## Tabel_svin
Dyretype | Forklaring mv. | Smågrise | Smågrise | Smågrise | Smågrise | Smågrise | Smågrise | Slagtesvin | Slagtesvin | Slagtesvin | Slagtesvin | Slagtesvin | Slagtesvin | Slagtesvin | Søer | Søer | Søer | Søer | Søer
Staldtype | Følger Normtal | Drænet gulv + spalter (50/50) | Drænet gulv + spalter (50/50) | Toklimastald, 25-49% fast gulv | Toklimastald, 25-49% fast gulv | Toklimastald, 50-75% fast gulv | Toklimastald, 50-75% fast gulv | Drænet gulv + spalte (33/67) | Drænet gulv + spalte (33/67) | Drænet gulv + spalte (33/67) | Delvis spaltegulv, 25-49% fast gulv | Delvis spaltegulv, 25-49% fast gulv | Delvis spaltegulv, 50-75% fast gulv | Delvis spaltegulv, 50-75% fast gulv | Farestald, kassestier, fuldspalte-gulv | Farestald, kassestier, delvis spalte-gulv | Løbe- og drægtigheds-stald, delvis spaltegulv | Løbe- og drægtigheds-stald, delvis spaltegulv | Løbe- og drægtigheds-stald, delvis spaltegulv
Scenarie |  | kontrol | ugentlig | kontrol | ugentlig | kontrol | ugentlig | kontrol | ugentlig | linespil | kontrol | ugentlig | kontrol | ugentlig | kontrol | kontrol | kontrol | ugentlig | linespil
StaldID |  | 46 | 46 | 20 | 20 | 20 | 20 | 47 | 47 | 47 | 73 | 73 | 72 | 72 | 65 | 64 | 60. 63 | 60. 63 | 60. 63
Udslusninginterval, dage | Ændret siden sidste version pga. ændrede gyllemængder. | 48 | 7 | 36 | 7 | 24 | 7 | 29 | 7 | 1 | 22 | 7 | 15 | 7 | 41 | 41 | 30 | 7 | 1
Tid i for-/afhentningstanke biogas, dage | Antal dage ved nogenlunde samme temp. som i stald | 2 | 2 | 2 | 2 | 2 | 2 | 2 | 2 | 2 | 2 | 2 | 2 | 2 | 2 | 2 | 2 | 2 | 2
Maks. gyllehøjde kumme, cm | Kummehøjde 40 cm | 35 | 35 | 35 | 35 | 35 | 35 | 35 | 35 | 35 | 35 | 35 | 35 | 35 | 35 | 35 | 35 | 35 | 35
Restgylle ved udslusning, cm | Skønnet | 3 | 3 | 3 | 3 | 3 | 3 | 3 | 3 | 1 | 3 | 3 | 3 | 3 | 3 | 3 | 3 | 3 | 1
Gyllehøjde ved udslusning, cm |  | 34.9833 | 7.6642 | 35.2796 | 9.2766 | 35.2796 | 12.4149 | 34.6495 | 10.6395 | 2.0914 | 35.0133 | 13.1861 | 35.7409 | 18.2791 | 16.9086 | 30.8173 | 35.2059 | 10.5147 | 2.0735
Gennemsnitlig gyllehøjde, cm |  | 18.9916 | 5.3321 | 19.1398 | 6.1383 | 19.1398 | 7.7074 | 18.8248 | 6.8198 | 1.5457 | 19.0067 | 8.093 | 19.3704 | 10.6395 | 9.9543 | 16.9086 | 19.103 | 6.7574 | 1.5368
Gylleproduktion, cm/dag |  | 0.66632 | 0.66632 | 0.89665 | 0.89665 | 1.345 | 1.345 | 1.0914 | 1.0914 | 1.0914 | 1.4552 | 1.4552 | 2.1827 | 2.1827 | 0.33923 | 0.67847 | 1.0735 | 1.0735 | 1.0735
Beregnet HRT, stald, dage |  | 28.5024 | 8.0024 | 21.3458 | 6.8458 | 14.2305 | 5.7305 | 17.2489 | 6.2489 | 1.4163 | 13.0616 | 5.5616 | 8.8744 | 4.8744 | 29.3434 | 24.9217 | 17.7945 | 6.2945 | 1.4315
CH4-udledning, gylle ubehandlet, ab stald
CH4-udledning stald, kg/t gylle ab stald |  | 2.232 | 0.75694 | 1.7664 | 0.64873 | 1.2575 | 0.54889 | 1.6601 | 0.66708 | 0.15843 | 1.3071 | 0.59765 | 0.92389 | 0.52728 | 2.1695 | 1.9168 | 1.8414 | 0.72581 | 0.17302
CH4-udledning lager, kg/t gylle ab stald | En årlig udbringning, april | 1.7075 | 2.19 | 1.8374 | 2.203 | 2.0039 | 2.2357 | 2.1622 | 2.4871 | 2.6535 | 2.2777 | 2.5098 | 2.403 | 2.5328 | 1.609 | 1.6917 | 2.321 | 2.686 | 2.8668
CH4-udledning stald & lager, kg /t gylle ab stald |  | 3.9394 | 2.947 | 3.6038 | 2.8518 | 3.2614 | 2.7846 | 3.8223 | 3.1541 | 2.8119 | 3.5848 | 3.1074 | 3.3269 | 3.0601 | 3.7785 | 3.6085 | 4.1624 | 3.4118 | 3.0398
CH4-udledning, gylle til biogas
CH4-udledning stald og for/afhent.tank, kg/t gylle ab stald |  | 2.3466 | 0.9283 | 1.8971 | 0.82241 | 1.4078 | 0.7264 | 1.8187 | 0.8639 | 0.37479 | 1.4793 | 0.79714 | 1.1108 | 0.72947 | 2.2768 | 2.0338 | 2.011 | 0.93831 | 0.40676
CH4-udledning, afgasset gylle, kg/t gylle ab stald |  | 0.0738 | 0.094657 | 0.079416 | 0.09522 | 0.086611 | 0.096631 | 0.093455 | 0.1075 | 0.11469 | 0.098446 | 0.10848 | 0.10386 | 0.10947 | 0.069545 | 0.073118 | 0.10032 | 0.11609 | 0.12391
CH4-udledning stald & lager, afg. gylle, kg /t gylle ab stald |  | 2.4204 | 1.023 | 1.9766 | 0.91762 | 1.4944 | 0.82303 | 1.9122 | 0.97139 | 0.48948 | 1.5777 | 0.90561 | 1.2147 | 0.83894 | 2.3464 | 2.107 | 2.1113 | 1.0544 | 0.53067
Org. stof tilført biogasanlæg, kg VS/t gylle ab stald |  | 34.7955 | 44.629 | 37.4432 | 44.8945 | 40.8357 | 45.5601 | 44.0624 | 50.6824 | 54.0734 | 46.4158 | 51.1453 | 48.9703 | 51.6144 | 32.7893 | 34.4739 | 47.2989 | 54.7359 | 58.4212
CH4-produktion, biogasanlæg, kg CH4/t gylle ab stald |  | 8.3577 | 10.7197 | 8.9937 | 10.7834 | 9.8085 | 10.9433 | 10.5836 | 12.1737 | 12.9882 | 11.1488 | 12.2848 | 11.7624 | 12.3975 | 7.8758 | 8.2805 | 11.3609 | 13.1473 | 14.0325
CH4-produktion, biogasanlæg, inkl. halm, kg CH4/t gylle ab stald |  | 8.3577 | 10.7197 | 10.8677 | 12.6575 | 11.6826 | 12.8174 | 11.6115 | 13.2015 | 14.016 | 12.1767 | 13.3127 | 12.7903 | 13.4254 | 7.8758 | 8.2805 | 14.9421 | 16.7284 | 17.6136
CH4-udledning, gylle ubehandlet, ab dyr
CH4-udledning stald, kg/t gylle ab dyr |  | 2.5922 | 0.8791 | 2.0705 | 0.76041 | 1.474 | 0.64338 | 1.9101 | 0.76755 | 0.18229 | 1.5039 | 0.68766 | 1.063 | 0.6067 | 2.7841 | 2.4598 | 1.8742 | 0.73877 | 0.1761
CH4-udledning lager, kg/t gylle ab dyr | En årlig udbringning, april | 1.983 | 2.5435 | 2.1537 | 2.5823 | 2.3488 | 2.6206 | 2.4879 | 2.8616 | 3.0531 | 2.6207 | 2.8878 | 2.765 | 2.9143 | 2.0648 | 2.1709 | 2.3625 | 2.7339 | 2.918
CH4-udledning stald & lager, kg /t gylle ab dyr |  | 4.5752 | 3.4226 | 4.2242 | 3.3427 | 3.8229 | 3.2639 | 4.398 | 3.6292 | 3.2354 | 4.1247 | 3.5754 | 3.828 | 3.521 | 4.8489 | 4.6307 | 4.2367 | 3.4727 | 3.0941
CH4-udledning, gylle til biogas
CH4-udledning stald og for/afhent.tank, kg/t gylle ab dyr |  | 2.7254 | 1.0781 | 2.2237 | 0.96398 | 1.6502 | 0.85145 | 2.0927 | 0.99401 | 0.43124 | 1.7021 | 0.9172 | 1.2781 | 0.83934 | 2.9218 | 2.61 | 2.0469 | 0.95506 | 0.41402
CH4-udledning, afgasset gylle, kg/t gylle ab dyr |  | 0.085711 | 0.10993 | 0.093087 | 0.11161 | 0.10152 | 0.11327 | 0.10753 | 0.12369 | 0.13196 | 0.11327 | 0.12482 | 0.11951 | 0.12596 | 0.089245 | 0.09383 | 0.10211 | 0.11817 | 0.12612
CH4-udledning stald & lager, afg. gylle, kg /t gylle ab dyr |  | 2.8111 | 1.188 | 2.3168 | 1.0756 | 1.7517 | 0.96471 | 2.2002 | 1.1177 | 0.5632 | 1.8154 | 1.042 | 1.3977 | 0.9653 | 3.011 | 2.7038 | 2.149 | 1.0732 | 0.54014
Org. stof tilført biogasanlæg, kg VS/t gylle ab dyr | IKKE AB DYR | 40.4111 | 51.8316 | 43.8889 | 52.6229 | 47.8655 | 53.4031 | 50.6988 | 58.3158 | 62.2176 | 53.4066 | 58.8484 | 56.3459 | 59.3882 | 42.0777 | 44.2395 | 48.1433 | 55.7132 | 59.4643
CH4-produktion, biogasanlæg, kg CH4/t gylle ab dyr | IKKE AB DYR | 9.7065 | 12.4497 | 10.5419 | 12.6398 | 11.497 | 12.8272 | 12.1776 | 14.0072 | 14.9444 | 12.828 | 14.1351 | 13.534 | 14.2647 | 10.1069 | 10.6261 | 11.5638 | 13.382 | 14.283
Udbredelse i følge DCE for pågældende dyretype | Baseret på indberetninger til gødningsregnskab. Uden biogas | 19.2 | 19.2 | 78.6 | 78.6 | 78.6 | 78.6 | 49.2 | 49.2 | 49.2 | 38.3 | 38.3 | 10.6 | 10.6 | 16.8 | 83.3 | 89.7 | 89.7 | 89.7
Temp gylle stald, °C | Fra DCE-rapport 197 | 18.6 | 18.6 | 18.6 | 18.6 | 18.6 | 18.6 | 18.6 | 18.6 | 18.6 | 18.6 | 18.6 | 18.6 | 18.6 | 18.6 | 18.6 | 18.6 | 18.6 | 18.6
Temp gylle stald, K |  | 291.75 | 291.75 | 291.75 | 291.75 | 291.75 | 291.75 | 291.75 | 291.75 | 291.75 | 291.75 | 291.75 | 291.75 | 291.75 | 291.75 | 291.75 | 291.75 | 291.75 | 291.75
Ln(A) stald | Arrheniusparameter for substratet. Sættes til 31,3 i stalden | 31.3 | 31.3 | 31.3 | 31.3 | 31.3 | 31.3 | 31.3 | 31.3 | 31.3 | 31.3 | 31.3 | 31.3 | 31.3 | 31.3 | 31.3 | 31.3 | 31.3 | 31.3
Ln(A) lager (skal indsættes in fanen "Lager" | 30,3 estimeret ud fra Husted (1994), og xx. Gælder for VS_tot | 30.3 | 30.3 | 30.3 | 30.3 | 30.3 | 30.3 | 30.3 | 30.3 | 30.3 | 30.3 | 30.3 | 30.3 | 30.3 | 30.3 | 30.3 | 30.3 | 30.3 | 30.3
Ln(A) afgasset gylle i lager | Fra bæredygtig biogas. | 27.9 | 27.9 | 27.9 | 27.9 | 27.9 | 27.9 | 27.9 | 27.9 | 27.9 | 27.9 | 27.9 | 27.9 | 27.9 | 27.9 | 27.9 | 27.9 | 27.9 | 27.9
E_a | Aktiveringsenergi. Sættes til 81 000 | 81000 | 81000 | 81000 | 81000 | 81000 | 81000 | 81000 | 81000 | 81000 | 81000 | 81000 | 81000 | 81000 | 81000 | 81000 | 81000 | 81000 | 81000
R | 8,31 | 8.31 | 8.31 | 8.31 | 8.31 | 8.31 | 8.31 | 8.31 | 8.31 | 8.31 | 8.31 | 8.31 | 8.31 | 8.31 | 8.31 | 8.31 | 8.31 | 8.31 | 8.31
(CO2-C + CH4-C)/CH4-C | Forholdet mellem CH4 og sum af CO2 og CH4 i gassen | 4 | 4 | 4 | 4 | 4 | 4 | 4 | 4 | 4 | 4 | 4 | 4 | 4 | 4 | 4 | 4 | 4 | 4
Kulstof/VS, kg/kg | Andel af kulstof i organisk materiale, sættes til 0,45 | 0.45 | 0.45 | 0.45 | 0.45 | 0.45 | 0.45 | 0.45 | 0.45 | 0.45 | 0.45 | 0.45 | 0.45 | 0.45 | 0.45 | 0.45 | 0.45 | 0.45 | 0.45
(CO2-C + CH4-C)/CH4-C_afg |  | 10 | 10 | 10 | 10 | 10 | 10 | 10 | 10 | 10 | 10 | 10 | 10 | 10 | 10 | 10 | 10 | 10 | 10
VS_tot/CH4, kg/kg | Beregnes, bør være 6,67 | 6.6667 | 6.6667 | 6.6667 | 6.6667 | 6.6667 | 6.6667 | 6.6667 | 6.6667 | 6.6667 | 6.6667 | 6.6667 | 6.6667 | 6.6667 | 6.6667 | 6.6667 | 6.6667 | 6.6667 | 6.6667
VS_tot/CH4_afg, kg/kg |  | 16.6667 | 16.6667 | 16.6667 | 16.6667 | 16.6667 | 16.6667 | 16.6667 | 16.6667 | 16.6667 | 16.6667 | 16.6667 | 16.6667 | 16.6667 | 16.6667 | 16.6667 | 16.6667 | 16.6667 | 16.6667
Stald + fortanke (ens temp)
Restgylle højde, cm | Gennemsnitlig resthøjde ved udslusning | 3 | 3 | 3 | 3 | 3 | 3 | 3 | 3 | 1 | 3 | 3 | 3 | 3 | 3 | 3 | 3 | 3 | 1
Maks. Gyllehøjde, cm |  | 35 | 35 | 35 | 35 | 35 | 35 | 35 | 35 | 35 | 35 | 35 | 35 | 35 | 35 | 35 | 35 | 35 | 35
Kummeareal |  | 100% | 100% | 75% | 75% | 50% | 50% | 100% | 100% | 100% | 75% | 75% | 50% | 50% | 100% | 50% | 39% | 39% | 39%
Prod. areal, m2 |  | 0.3 | 0.3 | 0.3 | 0.3 | 0.3 | 0.3 | 0.65 | 0.65 | 0.65 | 0.65 | 0.65 | 0.65 | 0.65 | 4.9 | 4.9 | 2.5 | 2.5 | 2.5
Kummeareal, m2 |  | 0.3 | 0.3 | 0.225 | 0.225 | 0.15 | 0.15 | 0.65 | 0.65 | 0.65 | 0.4875 | 0.4875 | 0.325 | 0.325 | 4.9 | 2.45 | 0.975 | 0.975 | 0.975
Holdtid, per prod. dyr eller årsdyr, dage |  | 54 | 54 | 54 | 54 | 54 | 54 | 84 | 84 | 84 | 84 | 84 | 84 | 84 | 92.66 | 92.66 | 272.34 | 272.34 | 272.34
Tilvækst, kg | Normtal 2021/22 (smg. Og sl.) Søer: 1 kg for årsdyr | 24.3 | 24.3 | 24.3 | 24.3 | 24.3 | 24.3 | 84 | 84 | 84 | 84 | 84 | 84 | 84 | 1 | 1 | 1 | 1 | 1
Foder, FE/kg, FE/år | Normtal 2021/22 | 1.86 | 1.86 | 1.86 | 1.86 | 1.86 | 1.86 | 2.75 | 2.75 | 2.75 | 2.75 | 2.75 | 2.75 | 2.75 | 449.1 | 449.1 | 1047.9 | 1047.9 | 1047.9
FEsv eller FEso/kg foder | Normtal 2021/22 | 1.1 | 1.1 | 1.1 | 1.1 | 1.1 | 1.1 | 1.04 | 1.04 | 1.04 | 1.04 | 1.04 | 1.04 | 1.04 | 1.02 | 1.02 | 1.02 | 1.02 | 1.02
Fodertørstof, | 0,87 jf. normtal 2021/22 | 0.87 | 0.87 | 0.87 | 0.87 | 0.87 | 0.87 | 0.87 | 0.87 | 0.87 | 0.87 | 0.87 | 0.87 | 0.87 | 0.87 | 0.87 | 0.87 | 0.87 | 0.87
Foderforbrug, kg/prod. gris el. årsso |  | 41.0891 | 41.0891 | 41.0891 | 41.0891 | 41.0891 | 41.0891 | 222.1154 | 222.1154 | 222.1154 | 222.1154 | 222.1154 | 222.1154 | 222.1154 | 440.2941 | 440.2941 | 1027.3529 | 1027.3529 | 1027.3529
Foderforbrug, TS, kg | Normtal 2021/22: kg TS/årsko er tabuleret | 35.7475 | 35.7475 | 35.7475 | 35.7475 | 35.7475 | 35.7475 | 193.2404 | 193.2404 | 193.2404 | 193.2404 | 193.2404 | 193.2404 | 193.2404 | 383.0559 | 383.0559 | 893.7971 | 893.7971 | 893.7971
Fordøjelighed TS | Normtal 2021/22 tabel 2.2.8: Søer 81%, smågrise 85%, sl. svin 83% | 0.85 | 0.85 | 0.85 | 0.85 | 0.85 | 0.85 | 0.83 | 0.83 | 0.83 | 0.83 | 0.83 | 0.83 | 0.83 | 0.81 | 0.81 | 0.81 | 0.81 | 0.81
Org. stof ab dyr (VS_tot/TS) | som fæces-TS. Salte kommer fra urin | 1 | 1 | 1 | 1 | 1 | 1 | 1 | 1 | 1 | 1 | 1 | 1 | 1 | 1 | 1 | 1 | 1 | 1
Fæces VS ab dyr, kg |  | 5.3621 | 5.3621 | 5.3621 | 5.3621 | 5.3621 | 5.3621 | 32.8509 | 32.8509 | 32.8509 | 32.8509 | 32.8509 | 32.8509 | 32.8509 | 72.7806 | 72.7806 | 169.8214 | 169.8214 | 169.8214
Fæces TS | Normtal 2021/22, tabel 2.2.9: Søer, 30%, Sl. & smågrise, 25% | 0.25 | 0.25 | 0.25 | 0.25 | 0.25 | 0.25 | 0.25 | 0.25 | 0.25 | 0.25 | 0.25 | 0.25 | 0.25 | 0.3 | 0.3 | 0.3 | 0.3 | 0.3
Fæces ab dyr (kg) |  | 21.4485 | 21.4485 | 21.4485 | 21.4485 | 21.4485 | 21.4485 | 131.4035 | 131.4035 | 131.4035 | 131.4035 | 131.4035 | 131.4035 | 131.4035 | 242.6021 | 242.6021 | 566.0715 | 566.0715 | 566.0715
Urinprod. ab dyr kg/kg foder | Normtal 2021/22, tabel 2.2.9: Søer 2,5 kg/kg, Sl. & smågrise, 2,0 kg/kg | 2 | 2 | 2 | 2 | 2 | 2 | 2 | 2 | 2 | 2 | 2 | 2 | 2 | 2.5 | 2.5 | 2.5 | 2.5 | 2.5
Urin, kg/kg TS | Normtal 2021/22, tabel 2.2.9: Søer, sl. & smågrise: 2% | 0.02 | 0.02 | 0.02 | 0.02 | 0.02 | 0.02 | 0.02 | 0.02 | 0.02 | 0.02 | 0.02 | 0.02 | 0.02 | 0.02 | 0.02 | 0.02 | 0.02 | 0.02
Urin ab dyr, kg | Urinproduktion hos kvæg beregnes som kg fæces /1,85 | 71.495 | 71.495 | 71.495 | 71.495 | 71.495 | 71.495 | 386.4808 | 386.4808 | 386.4808 | 386.4808 | 386.4808 | 386.4808 | 386.4808 | 957.6397 | 957.6397 | 2234.4926 | 2234.4926 | 2234.4926
Fæces & urin, ab dyr, kg | OK sammenlignet med Normtal 2021/22 | 92.9435 | 92.9435 | 92.9435 | 92.9435 | 92.9435 | 92.9435 | 517.8842 | 517.8842 | 517.8842 | 517.8842 | 517.8842 | 517.8842 | 517.8842 | 1200.2418 | 1200.2418 | 2800.5641 | 2800.5641 | 2800.5641
Vand (drikkevandsspild), kg | Djf rapport 36. drikkevandspild ikke vaskevand | 15 | 15 | 15 | 15 | 15 | 15 | 75 | 75 | 75 | 75 | 75 | 75 | 75 | 340 | 340 | 0 | 0 | 0
Strøelse, kg/prod. gris el. årsso | Normtal 2021/22 kap. 8 Tabel 8,5 | 0 | 0 | 1 | 1 | 1 | 1 | 3 | 3 | 3 | 3 | 3 | 3 | 3 | 0 | 0 | 50 | 50 | 50
TS i strøelse |  | 0.85 | 0.85 | 0.85 | 0.85 | 0.85 | 0.85 | 0.85 | 0.85 | 0.85 | 0.85 | 0.85 | 0.85 | 0.85 | 0.85 | 0.85 | 0.85 | 0.85 | 0.85
Strøelse TS, kg/prod. gris el. årsso |  | 0 | 0 | 0.85 | 0.85 | 0.85 | 0.85 | 2.55 | 2.55 | 2.55 | 2.55 | 2.55 | 2.55 | 2.55 | 0 | 0 | 42.5 | 42.5 | 42.5
Gylle i alt ab stald, kg/prod. gris el. årsso | Formel opdateret pga. fejl i tidligere version | 107.9435 | 107.9435 | 108.9435 | 108.9435 | 108.9435 | 108.9435 | 595.8842 | 595.8842 | 595.8842 | 595.8842 | 595.8842 | 595.8842 | 595.8842 | 1540.2418 | 1540.2418 | 2850.5641 | 2850.5641 | 2850.5641
Gylle ab stald/Gylle ab dyr, kg/kg |  | 1.1614 | 1.1614 | 1.1721 | 1.1721 | 1.1721 | 1.1721 | 1.1506 | 1.1506 | 1.1506 | 1.1506 | 1.1506 | 1.1506 | 1.1506 | 1.2833 | 1.2833 | 1.0179 | 1.0179 | 1.0179
Strøelse TS, kg/tgylle ab stald |  | 0 | 0 | 7.8022 | 7.8022 | 7.8022 | 7.8022 | 4.2794 | 4.2794 | 4.2794 | 4.2794 | 4.2794 | 4.2794 | 4.2794 | 0 | 0 | 14.9093 | 14.9093 | 14.9093
Densitet gylle, kg/kg |  | 1 | 1 | 1 | 1 | 1 | 1 | 1 | 1 | 1 | 1 | 1 | 1 | 1 | 1 | 1 | 1 | 1 | 1
Gylle, cm/dag |  | 0.66632 | 0.66632 | 0.89665 | 0.89665 | 1.345 | 1.345 | 1.0914 | 1.0914 | 1.0914 | 1.4552 | 1.4552 | 2.1827 | 2.1827 | 0.33923 | 0.67847 | 1.0735 | 1.0735 | 1.0735
VS_d/VS_tot, ab dyr |  | 0.7 | 0.7 | 0.7 | 0.7 | 0.7 | 0.7 | 0.7 | 0.7 | 0.7 | 0.7 | 0.7 | 0.7 | 0.7 | 0.7 | 0.7 | 0.7 | 0.7 | 0.7
F_t kg CH4 · kg VS_d-1 |  | 0.0029105 | 0.0029105 | 0.0029105 | 0.0029105 | 0.0029105 | 0.0029105 | 0.0029105 | 0.0029105 | 0.0029105 | 0.0029105 | 0.0029105 | 0.0029105 | 0.0029105 | 0.0029105 | 0.0029105 | 0.0029105 | 0.0029105 | 0.0029105
VS_d ab stald, kg · kg-1 · d-1 |  | 0.019403 | 0.019403 | 0.019403 | 0.019403 | 0.019403 | 0.019403 | 0.019403 | 0.019403 | 0.019403 | 0.019403 | 0.019403 | 0.019403 | 0.019403 | 0.019403 | 0.019403 | 0.019403 | 0.019403 | 0.019403
VS_d ab dyr, kg |  | 3.7535 | 3.7535 | 3.7535 | 3.7535 | 3.7535 | 3.7535 | 22.9956 | 22.9956 | 22.9956 | 22.9956 | 22.9956 | 22.9956 | 22.9956 | 50.9464 | 50.9464 | 118.875 | 118.875 | 118.875
VS_nd ab dyr, kg |  | 1.6086 | 1.6086 | 1.6086 | 1.6086 | 1.6086 | 1.6086 | 9.8553 | 9.8553 | 9.8553 | 9.8553 | 9.8553 | 9.8553 | 9.8553 | 21.8342 | 21.8342 | 50.9464 | 50.9464 | 50.9464
VS_d (HRT), kg · kg-1 · HRT-1 |  | 0.57208 | 0.85488 | 0.6582 | 0.87447 | 0.75667 | 0.89379 | 0.71322 | 0.88476 | 0.97263 | 0.7742 | 0.89675 | 0.84039 | 0.90891 | 0.56273 | 0.61366 | 0.70563 | 0.88397 | 0.97234
VS_d omsat, kg · kg-1 · HRT-1 |  | 0.42792 | 0.14512 | 0.3418 | 0.12553 | 0.24333 | 0.10621 | 0.28678 | 0.11524 | 0.027369 | 0.2258 | 0.10325 | 0.15961 | 0.091089 | 0.43727 | 0.38634 | 0.29437 | 0.11603 | 0.027659
CH4-prod, kg/kg VS_d |  | 0.064187 | 0.021768 | 0.05127 | 0.018829 | 0.0365 | 0.015931 | 0.043018 | 0.017286 | 0.0041053 | 0.03387 | 0.015487 | 0.023941 | 0.013663 | 0.06559 | 0.057951 | 0.044155 | 0.017405 | 0.0041488
CH4-prod, kg/dyr |  | 0.24093 | 0.081707 | 0.19244 | 0.070675 | 0.137 | 0.059798 | 0.98921 | 0.3975 | 0.094405 | 0.77887 | 0.35613 | 0.55053 | 0.3142 | 3.3416 | 2.9524 | 5.249 | 2.069 | 0.49319
CH4-prod, kg/t gylle |  | 2.232 | 0.75694 | 1.7664 | 0.64873 | 1.2575 | 0.54889 | 1.6601 | 0.66708 | 0.15843 | 1.3071 | 0.59765 | 0.92389 | 0.52728 | 2.1695 | 1.9168 | 1.8414 | 0.72581 | 0.17302
Stald & for-/afhentningstank
VS_d (HRT), kg/kg |  | 0.5501 | 0.82203 | 0.63291 | 0.84087 | 0.72759 | 0.85944 | 0.68581 | 0.85076 | 0.93525 | 0.74445 | 0.86229 | 0.8081 | 0.87398 | 0.54111 | 0.59008 | 0.67851 | 0.85 | 0.93497
VS_d omsat, kgkg |  | 0.4499 | 0.17797 | 0.36709 | 0.15913 | 0.27241 | 0.14056 | 0.31419 | 0.14924 | 0.064747 | 0.25555 | 0.13771 | 0.1919 | 0.12602 | 0.45889 | 0.40992 | 0.32149 | 0.15 | 0.065026
CH4-prod, kg/kg VS_d |  | 0.067485 | 0.026696 | 0.055064 | 0.02387 | 0.040861 | 0.021083 | 0.047129 | 0.022386 | 0.009712 | 0.038333 | 0.020656 | 0.028785 | 0.018903 | 0.068834 | 0.061488 | 0.048223 | 0.0225 | 0.0097538
CH4-prod, kg/dyr |  | 0.2533 | 0.1002 | 0.20668 | 0.089596 | 0.15337 | 0.079136 | 1.0838 | 0.51478 | 0.22333 | 0.88149 | 0.475 | 0.66193 | 0.43468 | 3.5068 | 3.1326 | 5.7325 | 2.6747 | 1.1595
CH4-prod, kg/t gylle |  | 2.3466 | 0.9283 | 1.8971 | 0.82241 | 1.4078 | 0.7264 | 1.8187 | 0.8639 | 0.37479 | 1.4793 | 0.79714 | 1.1108 | 0.72947 | 2.2768 | 2.0338 | 2.011 | 0.93831 | 0.40676
Lager (fra prod. til april)
VS_d tilført, kg/dyr |  | 2.1473 | 3.2088 | 2.4706 | 3.2823 | 2.8401 | 3.3548 | 16.4008 | 20.3456 | 22.3662 | 17.8032 | 20.6214 | 19.3254 | 20.901 | 28.6693 | 31.2639 | 83.882 | 105.0818 | 115.5871
VS_nd tilført, kg/dyr |  | 1.6086 | 1.6086 | 1.6086 | 1.6086 | 1.6086 | 1.6086 | 9.8553 | 9.8553 | 9.8553 | 9.8553 | 9.8553 | 9.8553 | 9.8553 | 21.8342 | 21.8342 | 50.9464 | 50.9464 | 50.9464
VS_d tilført, kg/t gylle |  | 19.8929 | 29.7264 | 22.6774 | 30.1287 | 26.0699 | 30.7943 | 27.5235 | 34.1435 | 37.5345 | 29.8769 | 34.6064 | 32.4314 | 35.0755 | 18.6135 | 20.298 | 29.4264 | 36.8635 | 40.5488
VS_nd tilført, kg/t gylle |  | 14.9026 | 14.9026 | 14.7658 | 14.7658 | 14.7658 | 14.7658 | 16.5389 | 16.5389 | 16.5389 | 16.5389 | 16.5389 | 16.5389 | 16.5389 | 14.1758 | 14.1758 | 17.8724 | 17.8724 | 17.8724
VS_tot tilført, kg/t gylle |  | 34.7955 | 44.629 | 37.4432 | 44.8945 | 40.8357 | 45.5601 | 44.0624 | 50.6824 | 54.0734 | 46.4158 | 51.1453 | 48.9703 | 51.6144 | 32.7893 | 34.4739 | 47.2989 | 54.7359 | 58.4212
VS_d omsat, kg/kg | Beregnet i særskilt ark. Udbringning kun i april. | 0.32714 | 0.32714 | 0.32714 | 0.32714 | 0.32714 | 0.32714 | 0.32714 | 0.32714 | 0.32714 | 0.32714 | 0.32714 | 0.32714 | 0.32714 | 0.32714 | 0.32714 | 0.32714 | 0.32714 | 0.32714
VS_d omsat, kg/t gylle |  | 6.5078 | 9.7248 | 7.4187 | 9.8564 | 8.5286 | 10.0741 | 9.0041 | 11.1698 | 12.2792 | 9.774 | 11.3212 | 10.6097 | 11.4747 | 6.0893 | 6.6404 | 9.6267 | 12.0596 | 13.2653
VS_nd omsat kg/kg gylle |  | 4.8753 | 4.8753 | 4.8305 | 4.8305 | 4.8305 | 4.8305 | 5.4106 | 5.4106 | 5.4106 | 5.4106 | 5.4106 | 5.4106 | 5.4106 | 4.6375 | 4.6375 | 5.8468 | 5.8468 | 5.8468
CH4-prod_VS_d, kg/t gylle |  | 0.97618 | 1.4587 | 1.1128 | 1.4785 | 1.2793 | 1.5111 | 1.3506 | 1.6755 | 1.8419 | 1.4661 | 1.6982 | 1.5915 | 1.7212 | 0.91339 | 0.99606 | 1.444 | 1.8089 | 1.9898
CH4-prod_VS_nd, kg/t gylle |  | 0.73129 | 0.73129 | 0.72458 | 0.72458 | 0.72458 | 0.72458 | 0.81159 | 0.81159 | 0.81159 | 0.81159 | 0.81159 | 0.81159 | 0.81159 | 0.69563 | 0.69563 | 0.87703 | 0.87703 | 0.87703
CH4-prod, kg/t gylle |  | 1.7075 | 2.19 | 1.8374 | 2.203 | 2.0039 | 2.2357 | 2.1622 | 2.4871 | 2.6535 | 2.2777 | 2.5098 | 2.403 | 2.5328 | 1.609 | 1.6917 | 2.321 | 2.686 | 2.8668
Lager, biogasgylle, fra prod til april)
VS_d tilført, kg/dyr |  | 2.1473 | 3.2088 | 2.4706 | 3.2823 | 2.8401 | 3.3548 | 16.4008 | 20.3456 | 22.3662 | 17.8032 | 20.6214 | 19.3254 | 20.901 | 28.6693 | 31.2639 | 83.882 | 105.0818 | 115.5871
VS_nd tilført, kg/dyr |  | 1.6086 | 1.6086 | 1.6086 | 1.6086 | 1.6086 | 1.6086 | 9.8553 | 9.8553 | 9.8553 | 9.8553 | 9.8553 | 9.8553 | 9.8553 | 21.8342 | 21.8342 | 50.9464 | 50.9464 | 50.9464
VS_d tilført, kg/t gylle |  | 19.8929 | 29.7264 | 22.6774 | 30.1287 | 26.0699 | 30.7943 | 27.5235 | 34.1435 | 37.5345 | 29.8769 | 34.6064 | 32.4314 | 35.0755 | 18.6135 | 20.298 | 29.4264 | 36.8635 | 40.5488
VS_nd tilført, kg/t gylle |  | 14.9026 | 14.9026 | 14.7658 | 14.7658 | 14.7658 | 14.7658 | 16.5389 | 16.5389 | 16.5389 | 16.5389 | 16.5389 | 16.5389 | 16.5389 | 14.1758 | 14.1758 | 17.8724 | 17.8724 | 17.8724
VS_nd tilført i strøelse, kg/t gylle |  | 0 | 0 | 7.8022 | 7.8022 | 7.8022 | 7.8022 | 4.2794 | 4.2794 | 4.2794 | 4.2794 | 4.2794 | 4.2794 | 4.2794 | 0 | 0 | 14.9093 | 14.9093 | 14.9093
VS_tot tilført biogasanlæg, kg/t gylle |  | 34.7955 | 44.629 | 37.4432 | 44.8945 | 40.8357 | 45.5601 | 44.0624 | 50.6824 | 54.0734 | 46.4158 | 51.1453 | 48.9703 | 51.6144 | 32.7893 | 34.4739 | 47.2989 | 54.7359 | 58.4212
VS-tot tilført biogasalæg, inkl. strøelse, kg/t gylle |  | 34.7955 | 44.629 | 45.2454 | 52.6967 | 48.6379 | 53.3623 | 48.3418 | 54.9618 | 58.3528 | 50.6951 | 55.4246 | 53.2497 | 55.8938 | 32.7893 | 34.4739 | 62.2082 | 69.6452 | 73.3306
VS_tot, omsat i biogasanlæg, kg/kg | Møller et al. (2022). 335 L CH4/kg VS, 55% CH4 | 0.73 | 0.73 | 0.73 | 0.73 | 0.73 | 0.73 | 0.73 | 0.73 | 0.73 | 0.73 | 0.73 | 0.73 | 0.73 | 0.73 | 0.73 | 0.73 | 0.73 | 0.73
CH4-udbytte biogasanlæg, L CH4/kg VS |  | 335 | 335 | 335 | 335 | 335 | 335 | 335 | 335 | 335 | 335 | 335 | 335 | 335 | 335 | 335 | 335 | 335 | 335
CH4-andel i biogas, L CH4/L biogas |  | 0.55 | 0.55 | 0.55 | 0.55 | 0.55 | 0.55 | 0.55 | 0.55 | 0.55 | 0.55 | 0.55 | 0.55 | 0.55 | 0.55 | 0.55 | 0.55 | 0.55 | 0.55
CH4-tæthed, kg CH4/m3 CH4 ved STP |  | 0.717 | 0.717 | 0.717 | 0.717 | 0.717 | 0.717 | 0.717 | 0.717 | 0.717 | 0.717 | 0.717 | 0.717 | 0.717 | 0.717 | 0.717 | 0.717 | 0.717 | 0.717
CH4-udbytte biogasanlæg, kg CH4/kg VS |  | 0.24019 | 0.24019 | 0.24019 | 0.24019 | 0.24019 | 0.24019 | 0.24019 | 0.24019 | 0.24019 | 0.24019 | 0.24019 | 0.24019 | 0.24019 | 0.24019 | 0.24019 | 0.24019 | 0.24019 | 0.24019
CH4-prod i biogasanlæg, kg CH4/t gylle |  | 8.3577 | 10.7197 | 8.9937 | 10.7834 | 9.8085 | 10.9433 | 10.5836 | 12.1737 | 12.9882 | 11.1488 | 12.2848 | 11.7624 | 12.3975 | 7.8758 | 8.2805 | 11.3609 | 13.1473 | 14.0325
CH4-prod i biogasanlæg, inkl. strøelse, kg CH4/t gylle | Samme gasudbytte som for VS fæces | 8.3577 | 10.7197 | 10.8677 | 12.6575 | 11.6826 | 12.8174 | 11.6115 | 13.2015 | 14.016 | 12.1767 | 13.3127 | 12.7903 | 13.4254 | 7.8758 | 8.2805 | 14.9421 | 16.7284 | 17.6136
VS_tot efter biogasanlæg, kg/t gylle |  | 9.3948 | 12.0498 | 10.1097 | 12.1215 | 11.0256 | 12.3012 | 11.8969 | 13.6843 | 14.5998 | 12.5323 | 13.8092 | 13.222 | 13.9359 | 8.8531 | 9.3079 | 12.7707 | 14.7787 | 15.7737
VS_tot omsat lager, kg/kg | Beregnet i særskilt ark. | 0.13092 | 0.13092 | 0.13092 | 0.13092 | 0.13092 | 0.13092 | 0.13092 | 0.13092 | 0.13092 | 0.13092 | 0.13092 | 0.13092 | 0.13092 | 0.13092 | 0.13092 | 0.13092 | 0.13092 | 0.13092
VS_tot omsat lager, kg/t gylle |  | 1.23 | 1.5776 | 1.3236 | 1.587 | 1.4435 | 1.6105 | 1.5576 | 1.7916 | 1.9115 | 1.6408 | 1.808 | 1.7311 | 1.8245 | 1.1591 | 1.2186 | 1.672 | 1.9349 | 2.0652
CH4-prod, kg/t gylle |  | 0.0738 | 0.094657 | 0.079416 | 0.09522 | 0.086611 | 0.096631 | 0.093455 | 0.1075 | 0.11469 | 0.098446 | 0.10848 | 0.10386 | 0.10947 | 0.069545 | 0.073118 | 0.10032 | 0.11609 | 0.12391
Note on C1: Søren O. Petersen: Er det korrekt, at beregningen er for 1 slagtesvin med produktion af 499.98 kg gylle? Og tilsvarende 1 so / 1 so + smågrise? Det vil lette forståelsen, hvis dette er eksplicit i disse overskrifter APA: OK. Man regner normalt i prod. dyr eller årsdyr.
Note on A34: Frederik Rask Dalby: Tal i denne række skal opdateres med 2020 dataudtræk.
Note on B63: Frederik Rask Dalby: Dette lyder underligt. Jeg har målt 89% VS/TS i det svine fæces jeg har målt på. Helt intuitivt virker det også urealistisk for mig
Note on A67: Frederik Rask Dalby: tilføj enhed: kg fæces/kg urin for kvæg

## Tabel_kvæg
Dyretype | Forklaring mv. | Køer, tung | Køer, tung
Staldtype | Følger Normtal | Sengestald med spalter (kanal, bagskyl eller ringkanal) | Sengestald, fast drænet gulv med skraber og ajleafløb
Scenarie
StaldID
Udslusninginterval, dage | Ændret siden sidste version pga. ændrede gyllemængder. | 28 | 1
Tid i for-/afhentningstanke biogas, dage | Antal dage ved nogenlunde samme temp. som i stald | 2 | 2
Maks. gyllehøjde kumme, cm | Kummehøjde 40 cm | 80 | 80
Restgylle ved udslusning, cm | Skønnet | 40 | 40
Gyllehøjde ved udslusning, cm |  | 79.9092 | 55.6786
Gennemsnitlig gyllehøjde, cm |  | 59.9546 | 47.8393
Gylleproduktion, cm/dag |  | 1.4253 | 15.6786
Beregnet HRT, stald, dage |  | 42.0637 | 3.0512
CH4-udledning, gylle ubehandlet, ab stald
CH4-udledning stald, kg/t gylle ab stald |  | 1.7236 | 0.14802
CH4-udledning lager, kg/t gylle ab stald | En årlig udbringning, april | 0.79103 | 0.90082
CH4-udledning stald & lager, kg /t gylle ab stald |  | 2.5146 | 1.0488
CH4-udledning, gylle til biogas
CH4-udledning stald og for/afhent.tank, kg/t gylle ab stald |  | 1.7905 | 0.24287
CH4-udledning, afgasset gylle, kg/t gylle ab stald |  | 0.30239 | 0.342
CH4-udledning stald & lager, afg. gylle, kg /t gylle ab stald |  | 2.0929 | 0.58487
Org. stof tilført biogasanlæg, kg VS/t gylle ab stald |  | 75.6745 | 86.1784
CH4-produktion, biogasanlæg, kg CH4/t gylle ab stald |  | 12.4795 | 14.2117
CH4-produktion, biogasanlæg, inkl. halm, kg CH4/t gylle ab stald |  | 13.2254 | 14.9577
CH4-udledning, gylle ubehandlet, ab dyr
CH4-udledning stald, kg/t gylle ab dyr |  | 1.7328 | 0.14881
CH4-udledning lager, kg/t gylle ab dyr | En årlig udbringning, april | 0.79526 | 0.90564
CH4-udledning stald & lager, kg /t gylle ab dyr |  | 2.5281 | 1.0545
CH4-udledning, gylle til biogas |  | 0 | 0
CH4-udledning stald og for/afhent.tank, kg/t gylle ab dyr |  | 1.8001 | 0.24417
CH4-udledning, afgasset gylle, kg/t gylle ab dyr |  | 0.30401 | 0.34383
CH4-udledning stald & lager, afg. gylle, kg /t gylle ab dyr |  | 2.1041 | 0.588
Org. stof tilført biogasanlæg, kg VS/t gylle ab dyr | IKKE AB DYR | 76.0794 | 86.6395
CH4-produktion, biogasanlæg, kg CH4/t gylle ab dyr | IKKE AB DYR | 12.5462 | 14.2877
Udbredelse i følge DCE for pågældende dyretype | Baseret på indberetninger til gødningsregnskab. Uden biogas
Temp gylle stald, °C | Petersen & Gyldenkærne, 2020 | 12.8 | 12.8
Temp gylle stald, K |  | 285.95 | 285.95
Ln(A) stald | Arrheniusparameter for substratet. Sættes til 31,3 i stalden | 31.2 | 31.2
Ln(A) lager | Møller et al. (2022) | 29.2 | 29.2
Ln(A) afgasset gylle i lager | Fra bæredygtig biogas. | 27.9 | 27.9
E_a | Aktiveringsenergi. Sættes til 81 000 | 81000 | 81000
R | 8,31 | 8.31 | 8.31
(CO2-C + CH4-C)/CH4-C | Forholdet mellem CH4 og sum af CO2 og CH4 i gassen | 4 | 4
Kulstof/VS, kg/kg | Andel af kulstof i organisk materiale, sættes til 0,45 | 0.45 | 0.45
(CO2-C + CH4-C)/CH4-C_afg |  | 10 | 10
VS_tot/CH4, kg/kg | Beregnes, bør være 6,67 | 6.6667 | 6.6667
VS_tot/CH4_afg, kg/kg |  | 16.6667 | 16.6667
Stald + fortanke (ens temp)
Restgylle højde, cm | Gennemsnitlig resthøjde ved udslusning | 40 | 40
Maks. Gyllehøjde, cm |  | 80 | 80
Kummeareal |  | 66% | 6%
Prod. areal, m2 |  | 7.99 | 7.99
Kummeareal, m2 |  | 5.2734 | 0.4794
Holdtid, per prod. dyr eller årsdyr, dage |  | 365 | 365
Tilvækst, kg | Normtal 2021/22, sættes til 1 for årsdyr | 40 | 40
Foder, FE/kg, FE/år | Normtal 2021/22
FEsv eller FEso/kg foder | Normtal 2021/22
Fodertørstof,
Foderforbrug, kg/prod. gris el. årsso
Foderforbrug, TS, kg | Normtal 2021/22: kg TS/årsko er tabuleret | 8246 | 8246
Fordøjelighed TS | Normtal 2021/22 tabel 2.2.8 | 0.71 | 0.71
Org. stof ab dyr (VS_tot/TS) | som fæces-TS. Salte kommer fra urin | 1 | 1
Fæces VS ab dyr, kg |  | 2391.34 | 2391.34
Fæces TS | Normtal 2021/22 | 0.135 | 0.135
Fæces ab dyr (kg) |  | 17713.6296 | 17713.6296
Urinprod. ab dyr kg/kg foder | Normtal 2021/22 | 1.85 | 1.85
Urin, kg/kg TS | Normtal 2021/22 | 0.05 | 0.05
Urin ab dyr, kg | Urinproduktion hos kvæg beregnes som kg fæces /1,85 | 9574.9349 | 9574.9349
Fæces & urin, ab dyr, kg | OK sammenlignet med Normtal 2021/22 | 27288.5646 | 27288.5646
Vand (drikkevandsspild), kg | Djf rapport 36. drikkevandspild ikke vaskevand | 0 | 0
Strøelse, kg/prod. gris el. årsso | Normtal 2021/22 kap. 8 Tabel 8,5 | 146 | 146
TS i strøelse |  | 0.85 | 0.85
Strøelse TS, kg/prod. gris el. årsso |  | 124.1 | 124.1
Gylle i alt ab stald, kg/prod. gris el. årsso | Formel opdateret pga. fejl i tidligere version | 27434.5646 | 27434.5646
Gylle ab stald/Gylle ab dyr |  | 1.0054 | 1.0054
Strøelse TS, kg/t gylle ab stald |  | 4.5235 | 4.5235
Densitet gylle, kg/kg |  | 1 | 1
Gylle, cm/dag |  | 1.4253 | 15.6786
VS_d/VS_tot, ab dyr | Møller et al. (2004a, b) | 0.42 | 0.42
F_t kg CH4 · kg VS_d-1 |  | 0.0013373 | 0.0013373
VS_d ab stald, kg · kg-1 · d-1 |  | 0.0089153 | 0.0089153
VS_d ab dyr, kg |  | 1004.3628 | 1004.3628
VS_nd ab dyr, kg |  | 1386.9772 | 1386.9772
VS_d (HRT), kg · kg-1 · HRT-1 |  | 0.68613 | 0.97305
VS_d omsat, kg · kg-1 · HRT-1 |  | 0.31387 | 0.026955
CH4-prod, kg/kg VS_d |  | 0.047081 | 0.0040432
CH4-prod, kg/dyr |  | 47.2865 | 4.0609
CH4-prod, kg/t gylle |  | 1.7236 | 0.14802
Stald & for-/afhentningstank
VS_d (HRT), kg/kg |  | 0.67395 | 0.95577
VS_d omsat, kgkg |  | 0.32605 | 0.044228
CH4-prod, kg/kg VS_d |  | 0.048908 | 0.0066341
CH4-prod, kg/dyr |  | 49.1214 | 6.6631
CH4-prod, kg/t gylle |  | 1.7905 | 0.24287
Lager (fra prod. til april)
VS_d tilført, kg/dyr |  | 689.1195 | 977.2903
VS_nd tilført, kg/dyr |  | 1386.9772 | 1386.9772
VS_d tilført, kg/t gylle |  | 25.1187 | 35.6226
VS_nd tilført, kg/t gylle |  | 50.5558 | 50.5558
VS_tot tilført, kg/t gylle |  | 75.6745 | 86.1784
VS_d omsat, kg/kg | Beregnet i særskilt ark. Udbringning kun i april. | 0.069687 | 0.069687
VS_d omsat, kg/t gylle |  | 1.7504 | 2.4824
VS_nd omsat kg/kg gylle |  | 3.5231 | 3.5231
CH4-prod_VS_d, kg/t gylle |  | 0.26257 | 0.37236
CH4-prod_VS_nd, kg/t gylle |  | 0.52846 | 0.52846
CH4-prod, kg/t gylle |  | 0.79103 | 0.90082
Lager, biogasgylle, fra prod til april)
VS_d tilført, kg/dyr |  | 689.1195 | 977.2903
VS_nd tilført, kg/dyr |  | 1386.9772 | 1386.9772
VS_d tilført, kg/t gylle |  | 25.1187 | 35.6226
VS_nd tilført, kg/t gylle |  | 50.5558 | 50.5558
VS_nd tilført i strøelse, kg/t gylle |  | 4.5235 | 4.5235
VS_tot tilført biogasanlæg, kg/t gylle |  | 75.6745 | 86.1784
VS_tot tilført biogasanlæg, inkl. strøelse, kg/t gylle |  | 80.198 | 90.7019
VS_tot, omsat i biogasanlæg, kg/kg | Møller et al. (2022). 335 L CH4/kg VS, 55% CH4 | 0.52 | 0.52
CH4-udbytte biogasanlæg, L CH4/kg VS |  | 230 | 230
CH4-andel i biogas, L CH4/L biogas |  | 0.55 | 0.55
CH4-tæthed, kg CH4/m3 CH4 ved STP |  | 0.717 | 0.717
CH4-udbytte biogasanlæg, kg CH4/kg VS |  | 0.16491 | 0.16491
CH4-prod i biogasanlæg, kg CH4/t gylle |  | 12.4795 | 14.2117
CH4-prod i biogasanlæg, inkl. strøelse, kg CH4/t gylle |  | 13.2254 | 14.9577
VS_tot efter biogasanlæg, kg/t gylle |  | 38.495 | 43.5369
VS_tot omsat lager, kg/kg | Beregnet i særskilt ark. | 0.13092 | 0.13092
VS_tot omsat lager, kg/t gylle |  | 5.0399 | 5.7
CH4-prod, kg/t gylle |  | 0.30239 | 0.342
Note on A34: Frederik Rask Dalby: Tal i denne række skal opdateres med 2020 dataudtræk.
Note on C61: Frederik Rask Dalby: 8480 i 2022/23 normtal.
Note on B63: Frederik Rask Dalby: Dette lyder underligt. Jeg har målt 89% VS/TS i det svine fæces jeg har målt på. Helt intuitivt virker det også urealistisk for mig
Note on A67: Frederik Rask Dalby: tilføj enhed: kg fæces/kg urin for kvæg
Note on C67: Frederik Rask Dalby: Dette tal har enheden kg fæces/ kg urin. Men det er taget højde for i række 54.

## Lager
Ln(A)' | 30.3 | E_a | 81000 | R | 8.31
CH4/VS | 0.45 | (CH4+CO2)/CH4 | 4 | VS_tot/CH4 | 6.67
Ubehandlet svinegylle
Måned | Luft_temp, °C | Gylletem, °C | VS_tot_t0 | VS_tot_t30 |  | Måned | 5 | 6 | 7 | 8 | 9 | 10 | 11 | 12 | 1 | 2 | 3 | 4
1 | 1.5 | 5.9 | 1 | 0.95421 |  | 4 | bar: 5
2 | 1.2 | 5.8 | 1 | 0.95477 |  | 5 | 5: 0.91692; 6: 1
3 | 3 | 6.7 | 1 | 0.94952 |  | 6 | 5: 0.8254; 6: 0.90019; 7: 1
4 | 7.5 | 8.9 | 1 | 0.93428 |  | 7 | 5: 0.72897; 6: 0.79502; 7: 0.88317; 8: 1
5 | 11.4 | 10.9 | 1 | 0.91692 |  | 8 | 5: 0.64475; 6: 0.70317; 7: 0.78114; 8: 0.88447; 9: 1
6 | 14.6 | 12.5 | 1 | 0.90019 |  | 9 | 5: 0.58326; 6: 0.63611; 7: 0.70664; 8: 0.80011; 9: 0.90463; 10: 1
7 | 17.4 | 13.9 | 1 | 0.88317 |  | 10 | 5: 0.54013; 6: 0.58907; 7: 0.65439; 8: 0.74095; 9: 0.83773; 10: 0.92605; 11: 1
8 | 17.2 | 13.8 | 1 | 0.88447 |  | 11 | 0.50824 | 0.55429 | 0.61575 | 0.6972 | 0.78827 | 0.87138 | 0.94096 | 1
9 | 13.8 | 12.1 | 1 | 0.90463 |  | 12 | 0.4838 | 0.52764 | 0.58614 | 0.66368 | 0.75037 | 0.82948 | 0.89572 | 0.95192 | 1
10 | 9.4 | 9.9 | 1 | 0.92605 |  | 1 | 0.46165 | 0.50348 | 0.55931 | 0.63329 | 0.71601 | 0.7915 | 0.8547 | 0.90833 | 0.95421 | 1
11 | 5.7 | 8 | 1 | 0.94096 |  | 2 | 0.44077 | 0.48071 | 0.53401 | 0.60465 | 0.68363 | 0.7557 | 0.81604 | 0.86725 | 0.91105 | 0.95477 | 1
12 | 2.2 | 6.3 | 1 | 0.95192 |  | 3 | 0.41852 | 0.45644 | 0.50705 | 0.57412 | 0.64912 | 0.71755 | 0.77485 | 0.82347 | 0.86506 | 0.90657 | 0.94952 | 1
[6 empty] | 4 | 0.39101 | 0.42644 | 0.47373 | 0.53639 | 0.60646 | 0.67039 | 0.72392 | 0.76935 | 0.80821 | 0.84699 | 0.88712 | 0.93428
[6 empty] | VS_tot_omsat | 0.60899 | 0.57356 | 0.52627 | 0.46361 | 0.39354 | 0.32961 | 0.27608 | 0.23065 | 0.19179 | 0.15301 | 0.11288 | 0.065724 | 0.32714
[6 empty] | Akk_CH4_md | 0.091303 | 0.085991 | 0.078902 | 0.069507 | 0.059002 | 0.049416 | 0.041391 | 0.03458 | 0.028754 | 0.02294 | 0.016924 | 0.0098537 | 0.049047
Ln(A)' kvæg | 29.2
Ubehandlet kvæggylle (udkørsel af gylle i april, og alt produceret i maj - sep)
Måned | Luft_temp, °C | Gylletem, °C | VS_tot_t0 | VS_tot_t30 |  | Måned | 5 | 6 | 7 | 8 | 9 | 10 | 11 | 12 | 1 | 2 | 3 | 4
1 | 1.5 | 5.9 | 1 | 0.98453 |  | 4 | bar: 5
2 | 1.2 | 5.8 | 1 | 0.98472 |  | 5 | 5: 0.97157; 6: 1
3 | 3 | 6.7 | 1 | 0.98292 |  | 6 | 5: 0.93819; 6: 0.96564; 7: 1
4 | 7.5 | 8.9 | 1 | 0.97764 |  | 7 | 6: 0.92658; 7: 0.95954; 8: 1
5 | 11.4 | 10.9 | 1 | 0.97157 |  | 8 | 7: 0.92117; 8: 0.96001; 9: 1
6 | 14.6 | 12.5 | 1 | 0.96564 |  | 9 | 8: 0.92854; 9: 0.96722; 10: 1
7 | 17.4 | 13.9 | 1 | 0.95954 |  | 10 | 9: 0.94282; 10: 0.97477; 11: 1
8 | 17.2 | 13.8 | 1 | 0.96001 |  | 11 | 10: 0.95524; 11: 0.97996; 12: 1
9 | 13.8 | 12.1 | 1 | 0.96722 |  | 12 | 10: 0.93971; 11: 0.96403; 12: 0.98374; 1: 1
10 | 9.4 | 9.9 | 1 | 0.97477 |  | 1 | 10: 0.92517; 11: 0.94911; 12: 0.96852; 1: 0.98453; 2: 1
11 | 5.7 | 8 | 1 | 0.97996 |  | 2 | 10: 0.91103; 11: 0.93461; 12: 0.95372; 1: 0.96948; 2: 0.98472; 3: 1
12 | 2.2 | 6.3 | 1 | 0.98374 |  | 3 | 10: 0.89547; 11: 0.91864; 12: 0.93743; 1: 0.95292; 2: 0.9679; 3: 0.98292; 4: 1
[6 empty] | 4 | 10: 0.87544; 11: 0.8981; 12: 0.91647; 1: 0.93161; 2: 0.94625; 3: 0.96094; 4: 0.97764
[6 empty] | VS_tot_omsat | 0.061814 | 0.073423 | 0.078827 | 0.071456 | 0.057178 | 0.12456 | 0.1019 | 0.083534 | 0.068386 | 0.053745 | 0.039061 | 0.022359 | 0.069687
[6 empty] | Akk_CH4_md | 0.0092674 | 0.011008 | 0.011818 | 0.010713 | 0.0085724 | 0.018674 | 0.015277 | 0.012524 | 0.010253 | 0.0080578 | 0.0058562 | 0.0033522 | 0.010448
Afgasset gylle
CH4+CO2)/CH4_afg | 10 | Ln(A)_afg | 27.9 | VS_tot/CH4_afg | 16.6667
Måned | Luft_temp, °C | Gylletem, °C | VS_tot_t0 | VS_tot_t30 |  | Måned | 5 | 6 | 7 | 8 | 9 | 10 | 11 | 12 | 1 | 2 | 3 | 4
1 | 1.5 | 7.4 | 1 | 0.98728 |  | 4 | bar: 5
2 | 1.2 | 7.2 | 1 | 0.98759 |  | 5 | 5: 0.96886; 6: 1
3 | 3 | 8.6 | 1 | 0.98527 |  | 6 | 5: 0.92915; 6: 0.95901; 7: 1
4 | 7.5 | 11.9 | 1 | 0.97809 |  | 7 | 5: 0.88096; 6: 0.90927; 7: 0.94813; 8: 1
5 | 11.4 | 14.9 | 1 | 0.96886 |  | 8 | 5: 0.83627; 6: 0.86315; 7: 0.90004; 8: 0.94927; 9: 1
6 | 14.6 | 17.3 | 1 | 0.95901 |  | 9 | 5: 0.80425; 6: 0.8301; 7: 0.86558; 8: 0.91293; 9: 0.96171; 10: 1
7 | 17.4 | 19.4 | 1 | 0.94813 |  | 10 | 5: 0.78322; 6: 0.8084; 7: 0.84294; 8: 0.88906; 9: 0.93656; 10: 0.97385; 11: 1
8 | 17.2 | 19.2 | 1 | 0.94927 |  | 11 | 0.76853 | 0.79323 | 0.82713 | 0.87238 | 0.91899 | 0.95558 | 0.98124 | 1
9 | 13.8 | 16.7 | 1 | 0.96171 |  | 12 | 0.75801 | 0.78237 | 0.81581 | 0.86043 | 0.90641 | 0.9425 | 0.96781 | 0.98631 | 1
10 | 9.4 | 13.4 | 1 | 0.97385 |  | 1 | 0.74837 | 0.77242 | 0.80543 | 0.84949 | 0.89488 | 0.93051 | 0.9555 | 0.97377 | 0.98728 | 1
11 | 5.7 | 10.6 | 1 | 0.98124 |  | 2 | 0.73908 | 0.76284 | 0.79544 | 0.83895 | 0.88378 | 0.91897 | 0.94364 | 0.96168 | 0.97503 | 0.98759 | 1
12 | 2.2 | 8 | 1 | 0.98631 |  | 3 | 0.72819 | 0.7516 | 0.78372 | 0.82659 | 0.87076 | 0.90543 | 0.92974 | 0.94752 | 0.96067 | 0.97304 | 0.98527 | 1
[6 empty] | 4 | 0.71224 | 0.73513 | 0.76655 | 0.80848 | 0.85168 | 0.88559 | 0.90937 | 0.92676 | 0.93962 | 0.95172 | 0.96368 | 0.97809
[6 empty] | VS_tot_omsat | 0.28776 | 0.26487 | 0.23345 | 0.19152 | 0.14832 | 0.11441 | 0.09063 | 0.073242 | 0.060379 | 0.048276 | 0.036318 | 0.02191 | 0.13092
[6 empty] | Akk_CH4_md_afg | 0.017266 | 0.015892 | 0.014007 | 0.011491 | 0.008899 | 0.0068646 | 0.0054378 | 0.0043945 | 0.0036228 | 0.0028965 | 0.0021791 | 0.0013146 | 0.0078554
| Temp | Kelvin | F | d
| 20 | 293.16 | 0.0012573
| 19 | 292.16 | 0.0011221 | 10.76% | 89.24%
| 18 | 291.16 | 0.0010006 | 10.83% | 79.58%
| 17 | 290.16 | 0.00089158 | 10.9% | 70.91%
| 16 | 289.16 | 0.00079379 | 10.97% | 63.13%
| 15 | 288.16 | 0.00070616 | 11.04% | 56.16%
| 14 | 287.16 | 0.00062769 | 11.11% | 49.92%
| 13 | 286.16 | 0.00055748 | 11.19% | 44.34%
| 12 | 285.16 | 0.00049471 | 11.26% | 39.35%
| 11 | 284.16 | 0.00043864 | 11.33% | 34.89%
| 10 | 283.16 | 0.0003886 | 11.41% | 30.91%
Note on C43: Søren O. Petersen: Skal være "Ln(A)'_afg"

## Tabel_gyllekøling
Dyretype | Forklaring mv. | Smågrise | Smågrise | Smågrise | Smågrise | Smågrise | Smågrise | Smågrise | Smågrise | Smågrise | Slagtesvin | Slagtesvin | Slagtesvin | Slagtesvin | Slagtesvin | Slagtesvin | Slagtesvin | Slagtesvin | Slagtesvin | Søer | Søer | Søer | Søer | Søer | Søer | Søer | Søer | Køer, tung | Køer, tung
Staldtype | Følger Normtal | Drænet gulv + spalter (50/50) | Drænet gulv + spalter (50/50) | Drænet gulv + spalter (50/50) | Toklimastald, 25-49% fast gulv | Toklimastald, 25-49% fast gulv | Toklimastald, 25-49% fast gulv | Toklimastald, 50-75% fast gulv | Toklimastald, 50-75% fast gulv | Toklimastald, 50-75% fast gulv | Drænet gulv + spalte (33/67) | Drænet gulv + spalte (33/67) | Drænet gulv + spalte (33/67) | Drænet gulv + spalte (33/67) | Delvis spaltegulv, 25-49% fast gulv | Delvis spaltegulv, 25-49% fast gulv | Delvis spaltegulv, 25-49% fast gulv | Delvis spaltegulv, 50-75% fast gulv | Delvis spaltegulv, 50-75% fast gulv | Farestald, kassestier, fuldspalte-gulv | Farestald, kassestier, fuldspalte-gulv | Farestald, kassestier, delvis spalte-gulv | Farestald, kassestier, delvis spalte-gulv | Løbe- og drægtigheds-stald, delvis spaltegulv | Løbe- og drægtigheds-stald, delvis spaltegulv | Løbe- og drægtigheds-stald, delvis spaltegulv | Løbe- og drægtigheds-stald, delvis spaltegulv | Ringkanal | Fast drænet
Udslusninginterval, dage | Ændret siden sidste version pga. ændrede gyllemængder. | 48 | 14 | 7 | 36 | 14 | 7 | 24 | 14 | 7 | 29 | 14 | 7 | 1 | 22 | 14 | 7 | 17 | 7 | 41 | 14 | 41 | 14 | 30 | 14 | 7 | 1 | 28 | 1
Tid i for-/afhentningstanke biogas, dage | Antal dage ved nogenlunde samme temp. som i stald | 2 | 2 | 2 | 2 | 2 | 2 | 2 | 2 | 2 | 2 | 2 | 2 | 2 | 2 | 2 | 2 | 2 | 2 | 2 | 2 | 2 | 2 | 2 | 2 | 2 | 2 | 1 | 1
Maks. gyllehøjde kumme, cm | Kummehøjde 40 cm | 35 | 35 | 35 | 35 | 35 | 35 | 35 | 35 | 35 | 35 | 35 | 35 | 35 | 35 | 35 | 35 | 35 | 35 | 35 | 35 | 35 | 35 | 35 | 35 | 35 | 35 | 80 | 1
Restgylle ved udslusning, cm | Skønnet | 3 | 3 | 3 | 3 | 3 | 3 | 3 | 3 | 3 | 3 | 3 | 3 | 1 | 3 | 3 | 3 | 3 | 3 | 3 | 3 | 3 | 3 | 3 | 3 | 3 | 1 | 40 | 1
Gyllehøjde ved udslusning, cm |  | 34.9833 | 12.3285 | 7.6642 | 35.2796 | 15.5532 | 9.2766 | 35.2796 | 21.8297 | 12.4149 | 34.6495 | 18.2791 | 10.6395 | 2.0914 | 35.0133 | 23.3721 | 13.1861 | 40.1063 | 18.2791 | 16.9086 | 7.7493 | 30.8173 | 12.4986 | 35.2059 | 18.0294 | 10.5147 | 2.0735 | 79.9092 | 2.4253
Gennemsnitlig gyllehøjde, cm |  | 18.9916 | 7.6642 | 5.3321 | 19.1398 | 9.2766 | 6.1383 | 19.1398 | 12.4149 | 7.7074 | 18.8248 | 10.6395 | 6.8198 | 1.5457 | 19.0067 | 13.1861 | 8.093 | 21.5532 | 10.6395 | 9.9543 | 5.3746 | 16.9086 | 7.7493 | 19.103 | 10.5147 | 6.7574 | 1.5368 | 59.9546 | 1.7127
Gylleproduktion, cm/dag |  | 0.66632 | 0.66632 | 0.66632 | 0.89665 | 0.89665 | 0.89665 | 1.345 | 1.345 | 1.345 | 1.0914 | 1.0914 | 1.0914 | 1.0914 | 1.4552 | 1.4552 | 1.4552 | 2.1827 | 2.1827 | 0.33923 | 0.33923 | 0.67847 | 0.67847 | 1.0735 | 1.0735 | 1.0735 | 1.0735 | 1.4253 | 1.4253
Beregnet HRT, stald, dage |  | 28.5024 | 11.5024 | 8.0024 | 21.3458 | 10.3458 | 6.8458 | 14.2305 | 9.2305 | 5.7305 | 17.2489 | 9.7489 | 6.2489 | 1.4163 | 13.0616 | 9.0616 | 5.5616 | 9.8744 | 4.8744 | 29.3434 | 15.8434 | 24.9217 | 11.4217 | 17.7945 | 9.7945 | 6.2945 | 1.4315 | 42.0637 | 1.2016
CH4-udledning, gylle ubehandlet
CH4-udledning stald, kg/t gylle |  | 1.9001 | 0.87149 | 0.62296 | 1.4869 | 0.78363 | 0.53281 | 1.0462 | 0.70522 | 0.44992 | 1.388 | 0.83092 | 0.5473 | 0.12885 | 1.0852 | 0.77647 | 0.48974 | 0.8408 | 0.43154 | 1.8494 | 1.1045 | 1.6228 | 0.82369 | 1.541 | 0.9018 | 0.59554 | 0.14072 | 1.9819 | 0.067109
CH4-udledning lager, kg/t gylle | En årlig udbringning, april | 1.816 | 2.1525 | 2.2338 | 1.9288 | 2.1589 | 2.241 | 2.073 | 2.1846 | 2.2681 | 2.2512 | 2.4335 | 2.5262 | 2.6631 | 2.3503 | 2.4513 | 2.5451 | 2.4302 | 2.5641 | 1.7138 | 1.9574 | 1.7879 | 2.0493 | 2.4193 | 2.6284 | 2.7286 | 2.8774 | 3.6289 | 4.2554
CH4-udledning stald & lager, kg /t gylle |  | 3.7162 | 3.024 | 2.8568 | 3.4157 | 2.9425 | 2.7738 | 3.1192 | 2.8898 | 2.718 | 3.6392 | 3.2644 | 3.0735 | 2.792 | 3.4355 | 3.2277 | 3.0348 | 3.271 | 2.9957 | 3.5631 | 3.0619 | 3.4107 | 2.873 | 3.9603 | 3.5302 | 3.3241 | 3.0181 | 5.6109 | 4.3225
CH4-udledning, gylle til biogas
CH4-udledning stald og for/afhent.tank, kg/t gylle |  | 2.0039 | 1.0074 | 0.76667 | 1.6021 | 0.92081 | 0.67784 | 1.1751 | 0.84485 | 0.59754 | 1.5257 | 0.98603 | 0.7113 | 0.30594 | 1.2324 | 0.93329 | 0.65553 | 0.99561 | 0.59916 | 1.9467 | 1.2252 | 1.7272 | 0.95316 | 1.6885 | 1.0693 | 0.77263 | 0.33204 | 2.0209 | 0.12243
CH4-udledning, afgasset gylle, kg/t gylle |  | 0.10756 | 0.12749 | 0.13231 | 0.11424 | 0.12787 | 0.13273 | 0.12279 | 0.12939 | 0.13434 | 0.13334 | 0.14413 | 0.14963 | 0.15774 | 0.13921 | 0.14519 | 0.15075 | 0.14394 | 0.15187 | 0.10151 | 0.11594 | 0.1059 | 0.12138 | 0.14329 | 0.15568 | 0.16161 | 0.17043 | 0.21494 | 0.25205
CH4-udledning stald & lager, afg. gylle, kg /t gylle |  | 2.1115 | 1.1349 | 0.89898 | 1.7163 | 1.0487 | 0.81058 | 1.2979 | 0.97425 | 0.73188 | 1.6591 | 1.1302 | 0.86093 | 0.46368 | 1.3716 | 1.0785 | 0.80628 | 1.1396 | 0.75103 | 2.0482 | 1.3411 | 1.8331 | 1.0745 | 1.8318 | 1.225 | 0.93424 | 0.50247 | 2.2358 | 0.37448
Udbredelse i følge DCE for pågældende dyretype | Baseret på indberetninger til gødningsregnskab. Uden biogas | 19.2 | 19.2 | 19.2 | 78.6 | 78.6 | 78.6 | 78.6 | 78.6 | 78.6 | 49.2 | 49.2 | 49.2 | 49.2 | 38.3 | 38.3 | 38.3 | 10.6 | 10.6 | 16.8 | 16.8 | 83.3 | 83.3 | 89.7 | 89.7 | 89.7 | 89.7
Temp gylle stald, °C | Fra DCE-rapport 197; Effekt af gyllekøling: -2,3°C/20 w/m2 | 16.8 | 16.8 | 16.8 | 16.8 | 16.8 | 16.8 | 16.8 | 16.8 | 16.8 | 16.8 | 16.8 | 16.8 | 16.8 | 16.8 | 16.8 | 16.8 | 16.8 | 16.8 | 16.8 | 16.8 | 16.8 | 16.8 | 16.8 | 16.8 | 16.8 | 16.8 | 12.45 | 12.45
Temp gylle stald, K |  | 289.95 | 289.95 | 289.95 | 289.95 | 289.95 | 289.95 | 289.95 | 289.95 | 289.95 | 289.95 | 289.95 | 289.95 | 289.95 | 289.95 | 289.95 | 289.95 | 289.95 | 289.95 | 289.95 | 289.95 | 289.95 | 289.95 | 289.95 | 289.95 | 289.95 | 289.95 | 285.6 | 285.6
Ln(A) stald | Arrheniusparameter for substratet. Sættes til 31,3 i stalden | 31.3 | 31.3 | 31.3 | 31.3 | 31.3 | 31.3 | 31.3 | 31.3 | 31.3 | 31.3 | 31.3 | 31.3 | 31.3 | 31.3 | 31.3 | 31.3 | 31.3 | 31.3 | 31.3 | 31.3 | 31.3 | 31.3 | 31.3 | 31.3 | 31.3 | 31.3 | 31.2 | 31.2
La(A) lager | 30,3 estimeret ud fra Husted (1994), og xx. Gælder for VS_tot | 30.3 | 30.3 | 30.3 | 30.3 | 30.3 | 30.3 | 30.3 | 30.3 | 30.3 | 30.3 | 30.3 | 30.3 | 30.3 | 30.3 | 30.3 | 30.3 | 30.3 | 30.3 | 30.3 | 30.3 | 30.3 | 30.3 | 30.3 | 30.3 | 30.3 | 30.3 | 30.2 | 30.2
Ln(A) afgasset gylle i lager | Fra bæredygtig biogas. | 27.9 | 27.9 | 27.9 | 27.9 | 27.9 | 27.9 | 27.9 | 27.9 | 27.9 | 27.9 | 27.9 | 27.9 | 27.9 | 27.9 | 27.9 | 27.9 | 27.9 | 27.9 | 27.9 | 27.9 | 27.9 | 27.9 | 27.9 | 27.9 | 27.9 | 27.9 | 27.8 | 27.8
E_a | Aktiveringsenergi. Sættes til 81 000 | 81000 | 81000 | 81000 | 81000 | 81000 | 81000 | 81000 | 81000 | 81000 | 81000 | 81000 | 81000 | 81000 | 81000 | 81000 | 81000 | 81000 | 81000 | 81000 | 81000 | 81000 | 81000 | 81000 | 81000 | 81000 | 81000 | 81000 | 81000
R | 8.31 | 8.31 | 8.31 | 8.31 | 8.31 | 8.31 | 8.31 | 8.31 | 8.31 | 8.31 | 8.31 | 8.31 | 8.31 | 8.31 | 8.31 | 8.31 | 8.31 | 8.31 | 8.31 | 8.31 | 8.31 | 8.31 | 8.31 | 8.31 | 8.31 | 8.31 | 8.31 | 8.31 | 8.31
(CO2-C + CH4-C)/CH4-C | Forholdet mellem CH4 og sum af CO2 og CH4 i gassen | 4 | 4 | 4 | 4 | 4 | 4 | 4 | 4 | 4 | 4 | 4 | 4 | 4 | 4 | 4 | 4 | 4 | 4 | 4 | 4 | 4 | 4 | 4 | 4 | 4 | 4 | 4 | 4
Kulstof/VS, kg/kg | Andel af kulstof i organisk materiale, sættes til 0,45 | 0.45 | 0.45 | 0.45 | 0.45 | 0.45 | 0.45 | 0.45 | 0.45 | 0.45 | 0.45 | 0.45 | 0.45 | 0.45 | 0.45 | 0.45 | 0.45 | 0.45 | 0.45 | 0.45 | 0.45 | 0.45 | 0.45 | 0.45 | 0.45 | 0.45 | 0.45 | 0.45 | 0.45
(CO2-C + CH4-C)/CH4-C_afg |  | 10 | 10 | 10 | 10 | 10 | 10 | 10 | 10 | 10 | 10 | 10 | 10 | 10 | 10 | 10 | 10 | 10 | 10 | 10 | 10 | 10 | 10 | 10 | 10 | 10 | 10 | 10 | 10
VS_tot/CH4, kg/kg | Beregnes, bør være 6,67 | 6.6667 | 6.6667 | 6.6667 | 6.6667 | 6.6667 | 6.6667 | 6.6667 | 6.6667 | 6.6667 | 6.6667 | 6.6667 | 6.6667 | 6.6667 | 6.6667 | 6.6667 | 6.6667 | 6.6667 | 6.6667 | 6.6667 | 6.6667 | 6.6667 | 6.6667 | 6.6667 | 6.6667 | 6.6667 | 6.6667 | 6.6667 | 6.6667
VS_tot/CH4_afg, kg/kg |  | 16.6667 | 16.6667 | 16.6667 | 16.6667 | 16.6667 | 16.6667 | 16.6667 | 16.6667 | 16.6667 | 16.6667 | 16.6667 | 16.6667 | 16.6667 | 16.6667 | 16.6667 | 16.6667 | 16.6667 | 16.6667 | 16.6667 | 16.6667 | 16.6667 | 16.6667 | 16.6667 | 16.6667 | 16.6667 | 16.6667 | 16.6667 | 16.6667
Stald + fortanke (ens temp)
Restgylle højde, cm | Gennemsnitlig resthøjde ved udslusning | 3 | 3 | 3 | 3 | 3 | 3 | 3 | 3 | 3 | 3 | 3 | 3 | 1 | 3 | 3 | 3 | 3 | 3 | 3 | 3 | 3 | 3 | 3 | 3 | 3 | 1 | 40 | 1
Maks. Gyllehøjde, cm |  | 35 | 35 | 35 | 35 | 35 | 35 | 35 | 35 | 35 | 35 | 35 | 35 | 35 | 35 | 35 | 35 | 35 | 35 | 35 | 35 | 35 | 35 | 35 | 35 | 35 | 35 | 80 | 1
Kummeareal |  | 100% | 100% | 100% | 75% | 75% | 75% | 50% | 50% | 50% | 100% | 100% | 100% | 100% | 75% | 75% | 75% | 50% | 50% | 100% | 100% | 50% | 50% | 39% | 39% | 39% | 39% | 66% | 66%
Prod. areal, m2 |  | 0.3 | 0.3 | 0.3 | 0.3 | 0.3 | 0.3 | 0.3 | 0.3 | 0.3 | 0.65 | 0.65 | 0.65 | 0.65 | 0.65 | 0.65 | 0.65 | 0.65 | 0.65 | 4.9 | 4.9 | 4.9 | 4.9 | 2.5 | 2.5 | 2.5 | 2.5 | 7.99 | 7.99
Kummeareal, m2 |  | 0.3 | 0.3 | 0.3 | 0.225 | 0.225 | 0.225 | 0.15 | 0.15 | 0.15 | 0.65 | 0.65 | 0.65 | 0.65 | 0.4875 | 0.4875 | 0.4875 | 0.325 | 0.325 | 4.9 | 4.9 | 2.45 | 2.45 | 0.975 | 0.975 | 0.975 | 0.975 | 5.2734 | 5.2734
Holdtid, per prod. dyr eller årsdyr, dage |  | 54 | 54 | 54 | 54 | 54 | 54 | 54 | 54 | 54 | 84 | 84 | 84 | 84 | 84 | 84 | 84 | 84 | 84 | 92.66 | 92.66 | 92.66 | 92.66 | 272.34 | 272.34 | 272.34 | 272.34 | 365 | 365
Tilvækst, kg | Normtal 2021/22 (smg. Og sl.) Søer: 1 kg for årsdyr | 24.3 | 24.3 | 24.3 | 24.3 | 24.3 | 24.3 | 24.3 | 24.3 | 24.3 | 84 | 84 | 84 | 84 | 84 | 84 | 84 | 84 | 84 | 1 | 1 | 1 | 1 | 1 | 1 | 1 | 1 | 40 | 40
Foder, FE/kg, FE/år | Normtal 2021/22 | 1.86 | 1.86 | 1.86 | 1.86 | 1.86 | 1.86 | 1.86 | 1.86 | 1.86 | 2.75 | 2.75 | 2.75 | 2.75 | 2.75 | 2.75 | 2.75 | 2.75 | 2.75 | 449.1 | 449.1 | 449.1 | 449.1 | 1047.9 | 1047.9 | 1047.9 | 1047.9
FEsv eller FEso/kg foder | Normtal 2021/22 | 1.1 | 1.1 | 1.1 | 1.1 | 1.1 | 1.1 | 1.1 | 1.1 | 1.1 | 1.04 | 1.04 | 1.04 | 1.04 | 1.04 | 1.04 | 1.04 | 1.04 | 1.04 | 1.02 | 1.02 | 1.02 | 1.02 | 1.02 | 1.02 | 1.02 | 1.02
Fodertørstof, | 0,87 jf. normtal 2021/22 | 0.87 | 0.87 | 0.87 | 0.87 | 0.87 | 0.87 | 0.87 | 0.87 | 0.87 | 0.87 | 0.87 | 0.87 | 0.87 | 0.87 | 0.87 | 0.87 | 0.87 | 0.87 | 0.87 | 0.87 | 0.87 | 0.87 | 0.87 | 0.87 | 0.87 | 0.87
Foderforbrug, kg/prod. gris el. årsso |  | 41.0891 | 41.0891 | 41.0891 | 41.0891 | 41.0891 | 41.0891 | 41.0891 | 41.0891 | 41.0891 | 222.1154 | 222.1154 | 222.1154 | 222.1154 | 222.1154 | 222.1154 | 222.1154 | 222.1154 | 222.1154 | 440.2941 | 440.2941 | 440.2941 | 440.2941 | 1027.3529 | 1027.3529 | 1027.3529 | 1027.3529
Foderforbrug, TS, kg | Normtal 2021/22: kg TS/årsko er tabuleret | 35.7475 | 35.7475 | 35.7475 | 35.7475 | 35.7475 | 35.7475 | 35.7475 | 35.7475 | 35.7475 | 193.2404 | 193.2404 | 193.2404 | 193.2404 | 193.2404 | 193.2404 | 193.2404 | 193.2404 | 193.2404 | 383.0559 | 383.0559 | 383.0559 | 383.0559 | 893.7971 | 893.7971 | 893.7971 | 893.7971 | 8246 | 8246
Fordøjelighed TS | Normtal 2021/22 tabel 2.2.8: Søer 81%, smågrise 85%, sl. svin 83% | 0.85 | 0.85 | 0.85 | 0.85 | 0.85 | 0.85 | 0.85 | 0.85 | 0.85 | 0.83 | 0.83 | 0.83 | 0.83 | 0.83 | 0.83 | 0.83 | 0.83 | 0.83 | 0.81 | 0.81 | 0.81 | 0.81 | 0.81 | 0.81 | 0.81 | 0.81 | 0.71 | 0.71
Org. stof ab dyr (VS_tot/TS) | som fæces-TS. Salte kommer fra urin | 1 | 1 | 1 | 1 | 1 | 1 | 1 | 1 | 1 | 1 | 1 | 1 | 1 | 1 | 1 | 1 | 1 | 1 | 1 | 1 | 1 | 1 | 1 | 1 | 1 | 1 | 1 | 1
Fæces VS ab dyr, kg |  | 5.3621 | 5.3621 | 5.3621 | 5.3621 | 5.3621 | 5.3621 | 5.3621 | 5.3621 | 5.3621 | 32.8509 | 32.8509 | 32.8509 | 32.8509 | 32.8509 | 32.8509 | 32.8509 | 32.8509 | 32.8509 | 72.7806 | 72.7806 | 72.7806 | 72.7806 | 169.8214 | 169.8214 | 169.8214 | 169.8214 | 2391.34 | 2391.34
Fæces TS | Normtal 2021/22, tabel 2.2.9: Søer, 30%, Sl. & smågrise, 25% | 0.25 | 0.25 | 0.25 | 0.25 | 0.25 | 0.25 | 0.25 | 0.25 | 0.25 | 0.25 | 0.25 | 0.25 | 0.25 | 0.25 | 0.25 | 0.25 | 0.25 | 0.25 | 0.3 | 0.3 | 0.3 | 0.3 | 0.3 | 0.3 | 0.3 | 0.3 | 0.135 | 0.135
Fæces ab dyr (kg) |  | 21.4485 | 21.4485 | 21.4485 | 21.4485 | 21.4485 | 21.4485 | 21.4485 | 21.4485 | 21.4485 | 131.4035 | 131.4035 | 131.4035 | 131.4035 | 131.4035 | 131.4035 | 131.4035 | 131.4035 | 131.4035 | 242.6021 | 242.6021 | 242.6021 | 242.6021 | 566.0715 | 566.0715 | 566.0715 | 566.0715 | 17713.6296 | 17713.6296
Urinprod. ab dyr kg/kg foder | Normtal 2021/22, tabel 2.2.9: Søer 2,5 kg/kg, Sl. & smågrise, 2,0 kg/kg | 2 | 2 | 2 | 2 | 2 | 2 | 2 | 2 | 2 | 2 | 2 | 2 | 2 | 2 | 2 | 2 | 2 | 2 | 2.5 | 2.5 | 2.5 | 2.5 | 2.5 | 2.5 | 2.5 | 2.5 | 1.85 | 1.85
Urin, kg/kg TS | Normtal 2021/22, tabel 2.2.9: Søer, sl. & smågrise: 2% | 0.02 | 0.02 | 0.02 | 0.02 | 0.02 | 0.02 | 0.02 | 0.02 | 0.02 | 0.02 | 0.02 | 0.02 | 0.02 | 0.02 | 0.02 | 0.02 | 0.02 | 0.02 | 0.02 | 0.02 | 0.02 | 0.02 | 0.02 | 0.02 | 0.02 | 0.02 | 0.05 | 0.05
Urin ab dyr, kg | Urinproduktion hos kvæg beregnes som kg fæces /1,85 | 71.495 | 71.495 | 71.495 | 71.495 | 71.495 | 71.495 | 71.495 | 71.495 | 71.495 | 386.4808 | 386.4808 | 386.4808 | 386.4808 | 386.4808 | 386.4808 | 386.4808 | 386.4808 | 386.4808 | 957.6397 | 957.6397 | 957.6397 | 957.6397 | 2234.4926 | 2234.4926 | 2234.4926 | 2234.4926 | 9574.9349 | 9574.9349
Fæces & urin, ab dyr, kg | OK sammenlignet med Normtal 2021/22 | 92.9435 | 92.9435 | 92.9435 | 92.9435 | 92.9435 | 92.9435 | 92.9435 | 92.9435 | 92.9435 | 517.8842 | 517.8842 | 517.8842 | 517.8842 | 517.8842 | 517.8842 | 517.8842 | 517.8842 | 517.8842 | 1200.2418 | 1200.2418 | 1200.2418 | 1200.2418 | 2800.5641 | 2800.5641 | 2800.5641 | 2800.5641 | 27288.5646 | 27288.5646
Vand (drikkevandsspild), kg | Djf rapport 36. drikkevandspild ikke vaskevand | 15 | 15 | 15 | 15 | 15 | 15 | 15 | 15 | 15 | 75 | 75 | 75 | 75 | 75 | 75 | 75 | 75 | 75 | 340 | 340 | 340 | 340 | 0 | 0 | 0 | 0 | 0 | 0
Strøelse, kg/prod. gris el. årsso | Normtal 2021/22 kap. 8 Tabel 8,5 | 0 | 0 | 0 | 1 | 1 | 1 | 1 | 1 | 1 | 3 | 3 | 3 | 3 | 3 | 3 | 3 | 3 | 3 | 0 | 0 | 0 | 0 | 50 | 50 | 50 | 50 | 146 | 146
TS i strøelse |  | 0.85 | 0.85 | 0.85 | 0.85 | 0.85 | 0.85 | 0.85 | 0.85 | 0.85 | 0.85 | 0.85 | 0.85 | 0.85 | 0.85 | 0.85 | 0.85 | 0.85 | 0.85 | 0.85 | 0.85 | 0.85 | 0.85 | 0.85 | 0.85 | 0.85 | 0.85 | 0.85 | 0.85
Strøelse TS, kg/prod. gris el. årsso |  | 0 | 0 | 0 | 0.85 | 0.85 | 0.85 | 0.85 | 0.85 | 0.85 | 2.55 | 2.55 | 2.55 | 2.55 | 2.55 | 2.55 | 2.55 | 2.55 | 2.55 | 0 | 0 | 0 | 0 | 42.5 | 42.5 | 42.5 | 42.5 | 124.1 | 124.1
Gylle i alt ab stald, kg/prod. gris el. årsso | Formel opdateret pga. fejl i tidligere version | 107.9435 | 107.9435 | 107.9435 | 108.9435 | 108.9435 | 108.9435 | 108.9435 | 108.9435 | 108.9435 | 595.8842 | 595.8842 | 595.8842 | 595.8842 | 595.8842 | 595.8842 | 595.8842 | 595.8842 | 595.8842 | 1540.2418 | 1540.2418 | 1540.2418 | 1540.2418 | 2850.5641 | 2850.5641 | 2850.5641 | 2850.5641 | 27434.5646 | 27434.5646
Densitet gylle, kg/kg |  | 1 | 1 | 1 | 1 | 1 | 1 | 1 | 1 | 1 | 1 | 1 | 1 | 1 | 1 | 1 | 1 | 1 | 1 | 1 | 1 | 1 | 1 | 1 | 1 | 1 | 1 | 1 | 1
Gylle, cm/dag |  | 0.66632 | 0.66632 | 0.66632 | 0.89665 | 0.89665 | 0.89665 | 1.345 | 1.345 | 1.345 | 1.0914 | 1.0914 | 1.0914 | 1.0914 | 1.4552 | 1.4552 | 1.4552 | 2.1827 | 2.1827 | 0.33923 | 0.33923 | 0.67847 | 0.67847 | 1.0735 | 1.0735 | 1.0735 | 1.0735 | 1.4253 | 1.4253
VS_d/VS_tot, ab dyr |  | 0.7 | 0.7 | 0.7 | 0.7 | 0.7 | 0.7 | 0.7 | 0.7 | 0.7 | 0.7 | 0.7 | 0.7 | 0.7 | 0.7 | 0.7 | 0.7 | 0.7 | 0.7 | 0.7 | 0.7 | 0.7 | 0.7 | 0.7 | 0.7 | 0.7 | 0.7 | 0.5 | 0.5
F_t kg CH4 · kg VS_d-1 |  | 0.0023653 | 0.0023653 | 0.0023653 | 0.0023653 | 0.0023653 | 0.0023653 | 0.0023653 | 0.0023653 | 0.0023653 | 0.0023653 | 0.0023653 | 0.0023653 | 0.0023653 | 0.0023653 | 0.0023653 | 0.0023653 | 0.0023653 | 0.0023653 | 0.0023653 | 0.0023653 | 0.0023653 | 0.0023653 | 0.0023653 | 0.0023653 | 0.0023653 | 0.0023653 | 0.0012826 | 0.0012826
VS_d ab stald, kg · kg-1 · d-1 |  | 0.015769 | 0.015769 | 0.015769 | 0.015769 | 0.015769 | 0.015769 | 0.015769 | 0.015769 | 0.015769 | 0.015769 | 0.015769 | 0.015769 | 0.015769 | 0.015769 | 0.015769 | 0.015769 | 0.015769 | 0.015769 | 0.015769 | 0.015769 | 0.015769 | 0.015769 | 0.015769 | 0.015769 | 0.015769 | 0.015769 | 0.0085506 | 0.0085506
VS_d ab dyr, kg |  | 3.7535 | 3.7535 | 3.7535 | 3.7535 | 3.7535 | 3.7535 | 3.7535 | 3.7535 | 3.7535 | 22.9956 | 22.9956 | 22.9956 | 22.9956 | 22.9956 | 22.9956 | 22.9956 | 22.9956 | 22.9956 | 50.9464 | 50.9464 | 50.9464 | 50.9464 | 118.875 | 118.875 | 118.875 | 118.875 | 1195.67 | 1195.67
VS_nd ab dyr, kg |  | 1.6086 | 1.6086 | 1.6086 | 1.6086 | 1.6086 | 1.6086 | 1.6086 | 1.6086 | 1.6086 | 9.8553 | 9.8553 | 9.8553 | 9.8553 | 9.8553 | 9.8553 | 9.8553 | 9.8553 | 9.8553 | 21.8342 | 21.8342 | 21.8342 | 21.8342 | 50.9464 | 50.9464 | 50.9464 | 50.9464 | 1195.67 | 1195.67
VS_d (HRT), kg · kg-1 · HRT-1 |  | 0.6357 | 0.83292 | 0.88056 | 0.71229 | 0.84837 | 0.8969 | 0.79757 | 0.86354 | 0.91294 | 0.76021 | 0.85646 | 0.90545 | 0.97774 | 0.81253 | 0.86586 | 0.9154 | 0.85475 | 0.92545 | 0.62726 | 0.77738 | 0.67293 | 0.83398 | 0.75365 | 0.85584 | 0.90479 | 0.9775 | 0.69683 | 0.98973
VS_d omsat, kg · kg-1 · HRT-1 |  | 0.3643 | 0.16708 | 0.11944 | 0.28771 | 0.15163 | 0.1031 | 0.20243 | 0.13646 | 0.087058 | 0.23979 | 0.14354 | 0.094548 | 0.022259 | 0.18747 | 0.13414 | 0.084604 | 0.14525 | 0.07455 | 0.37274 | 0.22262 | 0.32707 | 0.16602 | 0.24635 | 0.14416 | 0.095205 | 0.022496 | 0.30317 | 0.010265
CH4-prod, kg/kg VS_d |  | 0.054645 | 0.025063 | 0.017915 | 0.043157 | 0.022745 | 0.015465 | 0.030364 | 0.020469 | 0.013059 | 0.035968 | 0.021531 | 0.014182 | 0.0033389 | 0.028121 | 0.020121 | 0.012691 | 0.021788 | 0.011183 | 0.055911 | 0.033392 | 0.04906 | 0.024902 | 0.036953 | 0.021625 | 0.014281 | 0.0033744 | 0.045476 | 0.0015398
CH4-prod, kg/dyr |  | 0.20511 | 0.094072 | 0.067245 | 0.16199 | 0.085371 | 0.058047 | 0.11397 | 0.076829 | 0.049015 | 0.82711 | 0.49513 | 0.32613 | 0.07678 | 0.64666 | 0.46268 | 0.29183 | 0.50102 | 0.25715 | 2.8485 | 1.7012 | 2.4995 | 1.2687 | 4.3928 | 2.5706 | 1.6976 | 0.40113 | 54.3739 | 1.8411
CH4-prod, kg/t gylle |  | 1.9001 | 0.87149 | 0.62296 | 1.4869 | 0.78363 | 0.53281 | 1.0462 | 0.70522 | 0.44992 | 1.388 | 0.83092 | 0.5473 | 0.12885 | 1.0852 | 0.77647 | 0.48974 | 0.8408 | 0.43154 | 1.8494 | 1.1045 | 1.6228 | 0.82369 | 1.541 | 0.9018 | 0.59554 | 0.14072 | 1.9819 | 0.067109
Stald & for-/afhentningstank
VS_d (HRT), kg/kg |  | 0.61581 | 0.80686 | 0.85301 | 0.69 | 0.82183 | 0.86884 | 0.77262 | 0.83652 | 0.88438 | 0.73643 | 0.82966 | 0.87712 | 0.94715 | 0.7871 | 0.83877 | 0.88675 | 0.82801 | 0.89649 | 0.60763 | 0.75306 | 0.65188 | 0.80789 | 0.73007 | 0.82906 | 0.87649 | 0.94692 | 0.69087 | 0.98127
VS_d omsat, kgkg |  | 0.38419 | 0.19314 | 0.14699 | 0.31 | 0.17817 | 0.13116 | 0.22738 | 0.16348 | 0.11562 | 0.26357 | 0.17034 | 0.12288 | 0.052852 | 0.2129 | 0.16123 | 0.11325 | 0.17199 | 0.10351 | 0.39237 | 0.24694 | 0.34812 | 0.19211 | 0.26993 | 0.17094 | 0.12351 | 0.053081 | 0.30913 | 0.018728
CH4-prod, kg/kg VS_d |  | 0.057628 | 0.028972 | 0.022048 | 0.0465 | 0.026726 | 0.019674 | 0.034108 | 0.024522 | 0.017343 | 0.039536 | 0.025551 | 0.018432 | 0.0079277 | 0.031934 | 0.024184 | 0.016987 | 0.025799 | 0.015526 | 0.058855 | 0.037041 | 0.052219 | 0.028816 | 0.04049 | 0.025641 | 0.018527 | 0.0079621 | 0.046369 | 0.0028092
CH4-prod, kg/dyr |  | 0.21631 | 0.10874 | 0.082757 | 0.17454 | 0.10032 | 0.073847 | 0.12802 | 0.092041 | 0.065098 | 0.90916 | 0.58756 | 0.42385 | 0.1823 | 0.73435 | 0.55613 | 0.39062 | 0.59327 | 0.35703 | 2.9984 | 1.8871 | 2.6604 | 1.4681 | 4.8133 | 3.0481 | 2.2024 | 0.9465 | 55.4426 | 3.3589
CH4-prod, kg/t gylle |  | 2.0039 | 1.0074 | 0.76667 | 1.6021 | 0.92081 | 0.67784 | 1.1751 | 0.84485 | 0.59754 | 1.5257 | 0.98603 | 0.7113 | 0.30594 | 1.2324 | 0.93329 | 0.65553 | 0.99561 | 0.59916 | 1.9467 | 1.2252 | 1.7272 | 0.95316 | 1.6885 | 1.0693 | 0.77263 | 0.33204 | 2.0209 | 0.12243
Lager (fra prod. til april)
VS_d tilført, kg/dyr |  | 2.3861 | 3.1263 | 3.3052 | 2.6736 | 3.1843 | 3.3665 | 2.9937 | 3.2413 | 3.4267 | 17.4815 | 19.6947 | 20.8214 | 22.4837 | 18.6846 | 19.911 | 21.0501 | 19.6555 | 21.2813 | 31.9567 | 39.605 | 34.2834 | 42.4885 | 89.5898 | 101.7375 | 107.5575 | 116.2008 | 833.1771 | 1183.3959
VS_nd tilført, kg/dyr |  | 1.6086 | 1.6086 | 1.6086 | 1.6086 | 1.6086 | 1.6086 | 1.6086 | 1.6086 | 1.6086 | 9.8553 | 9.8553 | 9.8553 | 9.8553 | 9.8553 | 9.8553 | 9.8553 | 9.8553 | 9.8553 | 21.8342 | 21.8342 | 21.8342 | 21.8342 | 50.9464 | 50.9464 | 50.9464 | 50.9464 | 1195.67 | 1195.67
VS_d tilført, kg/t gylle |  | 22.1051 | 28.9628 | 30.6196 | 24.5408 | 29.2293 | 30.9014 | 27.4791 | 29.7521 | 31.4541 | 29.3371 | 33.0513 | 34.942 | 37.7317 | 31.356 | 33.4143 | 35.3258 | 32.9854 | 35.7138 | 20.7478 | 25.7135 | 22.2585 | 27.5856 | 31.4288 | 35.6903 | 37.732 | 40.7641 | 30.3696 | 43.1352
VS_nd tilført, kg/t gylle |  | 14.9026 | 14.9026 | 14.9026 | 14.7658 | 14.7658 | 14.7658 | 14.7658 | 14.7658 | 14.7658 | 16.5389 | 16.5389 | 16.5389 | 16.5389 | 16.5389 | 16.5389 | 16.5389 | 16.5389 | 16.5389 | 14.1758 | 14.1758 | 14.1758 | 14.1758 | 17.8724 | 17.8724 | 17.8724 | 17.8724 | 43.5826 | 43.5826
VS_tot tilført, kg/ gylle |  | 37.0077 | 43.8653 | 45.5222 | 39.3065 | 43.9951 | 45.6672 | 42.2449 | 44.5179 | 46.2199 | 45.876 | 49.5902 | 51.4809 | 54.2706 | 47.8949 | 49.9532 | 51.8647 | 49.5243 | 52.2527 | 34.9236 | 39.8893 | 36.4343 | 41.7614 | 49.3012 | 53.5627 | 55.6044 | 58.6365 | 73.9522 | 86.7178
VS_d omsat, kg/kg | Beregnet i særskilt ark. Udbringning kun i april. | 0.32714 | 0.32714 | 0.32714 | 0.32714 | 0.32714 | 0.32714 | 0.32714 | 0.32714 | 0.32714 | 0.32714 | 0.32714 | 0.32714 | 0.32714 | 0.32714 | 0.32714 | 0.32714 | 0.32714 | 0.32714 | 0.32714 | 0.32714 | 0.32714 | 0.32714 | 0.32714 | 0.32714 | 0.32714 | 0.32714 | 0.32714 | 0.32714
VS_d omsat, kg/t gylle |  | 7.2315 | 9.475 | 10.017 | 8.0283 | 9.5622 | 10.1092 | 8.9896 | 9.7332 | 10.29 | 9.5974 | 10.8125 | 11.4311 | 12.3437 | 10.2579 | 10.9313 | 11.5566 | 10.7909 | 11.6835 | 6.7875 | 8.412 | 7.2817 | 9.0245 | 10.2817 | 11.6758 | 12.3438 | 13.3357 | 9.9352 | 14.1114
VS_nd omsat kg/kg gylle |  | 4.8753 | 4.8753 | 4.8753 | 4.8305 | 4.8305 | 4.8305 | 4.8305 | 4.8305 | 4.8305 | 5.4106 | 5.4106 | 5.4106 | 5.4106 | 5.4106 | 5.4106 | 5.4106 | 5.4106 | 5.4106 | 4.6375 | 4.6375 | 4.6375 | 4.6375 | 5.8468 | 5.8468 | 5.8468 | 5.8468 | 14.2578 | 14.2578
CH4-prod_VS_d, kg/t gylle |  | 1.0847 | 1.4212 | 1.5025 | 1.2043 | 1.4343 | 1.5164 | 1.3484 | 1.46 | 1.5435 | 1.4396 | 1.6219 | 1.7147 | 1.8516 | 1.5387 | 1.6397 | 1.7335 | 1.6186 | 1.7525 | 1.0181 | 1.2618 | 1.0923 | 1.3537 | 1.5423 | 1.7514 | 1.8516 | 2.0004 | 1.4903 | 2.1167
CH4-prod_VS_nd, kg/t gylle |  | 0.73129 | 0.73129 | 0.73129 | 0.72458 | 0.72458 | 0.72458 | 0.72458 | 0.72458 | 0.72458 | 0.81159 | 0.81159 | 0.81159 | 0.81159 | 0.81159 | 0.81159 | 0.81159 | 0.81159 | 0.81159 | 0.69563 | 0.69563 | 0.69563 | 0.69563 | 0.87703 | 0.87703 | 0.87703 | 0.87703 | 2.1387 | 2.1387
CH4-prod, kg/t gylle |  | 1.816 | 2.1525 | 2.2338 | 1.9288 | 2.1589 | 2.241 | 2.073 | 2.1846 | 2.2681 | 2.2512 | 2.4335 | 2.5262 | 2.6631 | 2.3503 | 2.4513 | 2.5451 | 2.4302 | 2.5641 | 1.7138 | 1.9574 | 1.7879 | 2.0493 | 2.4193 | 2.6284 | 2.7286 | 2.8774 | 3.6289 | 4.2554
Lager, biogasgylle, fra prod til april)
VS_d tilført, kg/dyr |  | 2.3861 | 3.1263 | 3.3052 | 2.6736 | 3.1843 | 3.3665 | 2.9937 | 3.2413 | 3.4267 | 17.4815 | 19.6947 | 20.8214 | 22.4837 | 18.6846 | 19.911 | 21.0501 | 19.6555 | 21.2813 | 31.9567 | 39.605 | 34.2834 | 42.4885 | 89.5898 | 101.7375 | 107.5575 | 116.2008 | 833.1771 | 1183.3959
VS_nd tilført, kg/dyr |  | 1.6086 | 1.6086 | 1.6086 | 1.6086 | 1.6086 | 1.6086 | 1.6086 | 1.6086 | 1.6086 | 9.8553 | 9.8553 | 9.8553 | 9.8553 | 9.8553 | 9.8553 | 9.8553 | 9.8553 | 9.8553 | 21.8342 | 21.8342 | 21.8342 | 21.8342 | 50.9464 | 50.9464 | 50.9464 | 50.9464 | 1195.67 | 1195.67
VS_d tilført, kg/t gylle |  | 22.1051 | 28.9628 | 30.6196 | 24.5408 | 29.2293 | 30.9014 | 27.4791 | 29.7521 | 31.4541 | 29.3371 | 33.0513 | 34.942 | 37.7317 | 31.356 | 33.4143 | 35.3258 | 32.9854 | 35.7138 | 20.7478 | 25.7135 | 22.2585 | 27.5856 | 31.4288 | 35.6903 | 37.732 | 40.7641 | 30.3696 | 43.1352
VS_nd tilført, kg/t gylle |  | 14.9026 | 14.9026 | 14.9026 | 14.7658 | 14.7658 | 14.7658 | 14.7658 | 14.7658 | 14.7658 | 16.5389 | 16.5389 | 16.5389 | 16.5389 | 16.5389 | 16.5389 | 16.5389 | 16.5389 | 16.5389 | 14.1758 | 14.1758 | 14.1758 | 14.1758 | 17.8724 | 17.8724 | 17.8724 | 17.8724 | 43.5826 | 43.5826
VS_tot tilført biogasanlæg |  | 37.0077 | 43.8653 | 45.5222 | 39.3065 | 43.9951 | 45.6672 | 42.2449 | 44.5179 | 46.2199 | 45.876 | 49.5902 | 51.4809 | 54.2706 | 47.8949 | 49.9532 | 51.8647 | 49.5243 | 52.2527 | 34.9236 | 39.8893 | 36.4343 | 41.7614 | 49.3012 | 53.5627 | 55.6044 | 58.6365 | 73.9522 | 86.7178
VS_tot, omsat i biogasanlæg, kg/kg | HML, personlig kommunikation | 0.63 | 0.63 | 0.63 | 0.63 | 0.63 | 0.63 | 0.63 | 0.63 | 0.63 | 0.63 | 0.63 | 0.63 | 0.63 | 0.63 | 0.63 | 0.63 | 0.63 | 0.63 | 0.63 | 0.63 | 0.63 | 0.63 | 0.63 | 0.63 | 0.63 | 0.63 | 0.63 | 0.63
VS_tot efter biogasanlæg, kg/kg |  | 13.6928 | 16.2302 | 16.8432 | 14.5434 | 16.2782 | 16.8969 | 15.6306 | 16.4716 | 17.1014 | 16.9741 | 18.3484 | 19.0479 | 20.0801 | 17.7211 | 18.4827 | 19.1899 | 18.324 | 19.3335 | 12.9218 | 14.759 | 13.4807 | 15.4517 | 18.2414 | 19.8182 | 20.5736 | 21.6955 | 27.3623 | 32.0856
VS_tot omsat lager, kg/kg | Beregnet i særskilt ark. | 0.13092 | 0.13092 | 0.13092 | 0.13092 | 0.13092 | 0.13092 | 0.13092 | 0.13092 | 0.13092 | 0.13092 | 0.13092 | 0.13092 | 0.13092 | 0.13092 | 0.13092 | 0.13092 | 0.13092 | 0.13092 | 0.13092 | 0.13092 | 0.13092 | 0.13092 | 0.13092 | 0.13092 | 0.13092 | 0.13092 | 0.13092 | 0.13092
VS_tot omsat lager, kg/t gylle |  | 1.7927 | 2.1249 | 2.2052 | 1.9041 | 2.1312 | 2.2122 | 2.0464 | 2.1565 | 2.239 | 2.2223 | 2.4022 | 2.4938 | 2.629 | 2.3201 | 2.4198 | 2.5124 | 2.399 | 2.5312 | 1.6918 | 1.9323 | 1.7649 | 2.023 | 2.3882 | 2.5947 | 2.6936 | 2.8405 | 3.5824 | 4.2008
CH4-prod, kg/t gylle |  | 0.10756 | 0.12749 | 0.13231 | 0.11424 | 0.12787 | 0.13273 | 0.12279 | 0.12939 | 0.13434 | 0.13334 | 0.14413 | 0.14963 | 0.15774 | 0.13921 | 0.14519 | 0.15075 | 0.14394 | 0.15187 | 0.10151 | 0.11594 | 0.1059 | 0.12138 | 0.14329 | 0.15568 | 0.16161 | 0.17043 | 0.21494 | 0.25205

## NH3_N2O
Dyretype | Forklaring mv. | Smågrise | Smågrise | Smågrise | Smågrise | Smågrise | Smågrise | Smågrise | Smågrise | Smågrise | Slagtesvin | Slagtesvin | Slagtesvin | Slagtesvin | Slagtesvin | Slagtesvin | Slagtesvin | Slagtesvin | Slagtesvin | Søer | Søer | Søer | Søer | Søer | Søer | Søer | Søer
Staldtype | Følger Normtal | Drænet gulv + spalter (50/50) | Drænet gulv + spalter (50/50) | Drænet gulv + spalter (50/50) | Toklimastald, 25-49% fast gulv | Toklimastald, 25-49% fast gulv | Toklimastald, 25-49% fast gulv | Toklimastald, 50-75% fast gulv | Toklimastald, 50-75% fast gulv | Toklimastald, 50-75% fast gulv | Drænet gulv + spalte (33/67) | Drænet gulv + spalte (33/67) | Drænet gulv + spalte (33/67) | Drænet gulv + spalte (33/67) | Delvis spaltegulv, 25-49% fast gulv | Delvis spaltegulv, 25-49% fast gulv | Delvis spaltegulv, 25-49% fast gulv | Delvis spaltegulv, 50-75% fast gulv | Delvis spaltegulv, 50-75% fast gulv | Farestald, kassestier, fuldspalte-gulv | Farestald, kassestier, fuldspalte-gulv | Farestald, kassestier, delvis spalte-gulv | Farestald, kassestier, delvis spalte-gulv | Løbe- og drægtigheds-stald, delvis spaltegulv | Løbe- og drægtigheds-stald, delvis spaltegulv | Løbe- og drægtigheds-stald, delvis spaltegulv | Løbe- og drægtigheds-stald, delvis spaltegulv
Udslusninginterval, dage | Ændret siden sidste version pga. ændrede gyllemængder. | 48 | 14 | 7 | 36 | 14 | 7 | 24 | 14 | 7 | 29 | 14 | 7 | 1 | 22 | 14 | 7 | 17 | 7 | 41 | 14 | 41 | 14 | 30 | 14 | 7 | 1
Ingen gyllekøling
Total-N ab dyr, kg/gris el. årsso | Normtal 2021/2022 | 0.45 | 0.45 | 0.45 | 0.45 | 0.45 | 0.45 | 0.45 | 0.45 | 2.93 | 2.93 | 2.93 | 2.93 | 2.93 | 2.93 | 2.93 | 2.93 | 2.93 | 2.93 | 7.152 | 7.152 | 7.152 | 7.152 | 16.688 | 16.688 | 16.688 | 16.688
TAN ab dyr, kg/gris el. årsso | Normtal 2021/2022 | 0.26 | 0.26 | 0.26 | 0.26 | 0.26 | 0.26 | 0.26 | 0.26 | 1.9 | 1.9 | 1.9 | 1.9 | 1.9 | 1.9 | 1.9 | 1.9 | 1.9 | 1.9 | 5.25 | 5.25 | 5.25 | 5.25 | 12.25 | 12.25 | 12.25 | 12.25
N i strøelse | Normtal 2021/2022 | 0 | 0 | 0 | 0.00425 | 0.00425 | 0.00425 | 0.00425 | 0.00425 | 0.00425 | 0 | 0 | 0 | 0 | 0.01275 | 0.01275 | 0.01275 | 0.01275 | 0.01275 | 0 | 0 | 0 | 0 | 0.2125 | 0.2125 | 0.2125 | 0.2125
Fordampningskoefficient stald, kg NH3-N/kg TAN ab dyr | Normtal 2021/2022 | 0.21 | 0.21 | 0.21 | 0.1 | 0.1 | 0.1 | 0.1 | 0.1 | 0.1 | 0.21 | 0.21 | 0.21 | 0.21 | 0.17 | 0.17 | 0.17 | 0.14 | 0.14 | 0.26 | 0.26 | 0.13 | 0.13 | 0.16 | 0.16 | 0.16 | 0.16
Ammoniaktab stald, kg NH3-N/gris el. årsso |  | 0.0546 | 0.0546 | 0.0546 | 0.026 | 0.026 | 0.026 | 0.026 | 0.026 | 0.19 | 0.399 | 0.399 | 0.399 | 0.399 | 0.323 | 0.323 | 0.323 | 0.266 | 0.266 | 1.365 | 1.365 | 0.6825 | 0.6825 | 1.96 | 1.96 | 1.96 | 1.96
Total-N ab stald, kg/gris el. årsso |  | 0.3954 | 0.3954 | 0.3954 | 0.42825 | 0.42825 | 0.42825 | 0.42825 | 0.42825 | 2.7443 | 2.531 | 2.531 | 2.531 | 2.531 | 2.6198 | 2.6198 | 2.6198 | 2.6768 | 2.6768 | 5.787 | 5.787 | 6.4695 | 6.4695 | 14.9405 | 14.9405 | 14.9405 | 14.9405
TAN ab stald, kg/gris el. årsso |  | 0.2054 | 0.2054 | 0.2054 | 0.234 | 0.234 | 0.234 | 0.234 | 0.234 | 1.71 | 1.501 | 1.501 | 1.501 | 1.501 | 1.577 | 1.577 | 1.577 | 1.634 | 1.634 | 3.885 | 3.885 | 4.5675 | 4.5675 | 10.29 | 10.29 | 10.29 | 10.29
Fordampningskoefficient lager, kg NH3-N/kg TAN ab dyr | Normtal 2021/2022 | 0.025 | 0.025 | 0.025 | 0.025 | 0.025 | 0.025 | 0.025 | 0.025 | 0.025 | 0.025 | 0.025 | 0.025 | 0.025 | 0.025 | 0.025 | 0.025 | 0.025 | 0.025 | 0.025 | 0.025 | 0.025 | 0.025 | 0.025 | 0.025 | 0.025 | 0.025
Ammoniaktab lager, kg NH3-N/gris el. årsso |  | 0.005135 | 0.005135 | 0.005135 | 0.00585 | 0.00585 | 0.00585 | 0.00585 | 0.00585 | 0.04275 | 0.037525 | 0.037525 | 0.037525 | 0.037525 | 0.039425 | 0.039425 | 0.039425 | 0.04085 | 0.04085 | 0.097125 | 0.097125 | 0.11419 | 0.11419 | 0.25725 | 0.25725 | 0.25725 | 0.25725
Total-N ab lager, kg/gris el. årsso |  | 0.39027 | 0.39027 | 0.39027 | 0.4224 | 0.4224 | 0.4224 | 0.4224 | 0.4224 | 2.7015 | 2.4935 | 2.4935 | 2.4935 | 2.4935 | 2.5803 | 2.5803 | 2.5803 | 2.6359 | 2.6359 | 5.6899 | 5.6899 | 6.3553 | 6.3553 | 14.6832 | 14.6832 | 14.6832 | 14.6832
Gyllekøling
Total-N ab dyr, kg/gris el. årsso | Normtal 2021/2022 | 0.45 | 0.45 | 0.45 | 0.45 | 0.45 | 0.45 | 0.45 | 0.45 | 2.93 | 2.93 | 2.93 | 2.93 | 2.93 | 2.93 | 2.93 | 2.93 | 2.93 | 2.93 | 7.152 | 7.152 | 7.152 | 7.152 | 16.688 | 16.688 | 16.688 | 16.688
TAN ab dyr, kg/gris el. årsso | Normtal 2021/2022 | 0.26 | 0.26 | 0.26 | 0.26 | 0.26 | 0.26 | 0.26 | 0.26 | 1.9 | 1.9 | 1.9 | 1.9 | 1.9 | 1.9 | 1.9 | 1.9 | 1.9 | 1.9 | 5.25 | 5.25 | 5.25 | 5.25 | 12.25 | 12.25 | 12.25 | 12.25
N i strøelse | Normtal 2021/2022 | 0 | 0 | 0 | 0.00425 | 0.00425 | 0.00425 | 0.00425 | 0.00425 | 0.00425 | 0 | 0 | 0 | 0 | 0.01275 | 0.01275 | 0.01275 | 0.01275 | 0.01275 | 0 | 0 | 0 | 0 | 0.2125 | 0.2125 | 0.2125 | 0.2125
Gyllekøling, køleeffekt/m2 gyllekumme |  | 16.8 | 16.8 | 16.8 | 16.8 | 16.8 | 16.8 | 16.8 | 16.8 | 16.8 | 16.8 | 16.8 | 16.8 | 16.8 | 16.8 | 16.8 | 16.8 | 16.8 | 16.8 | 16.8 | 16.8 | 16.8 | 16.8 | 16.8 | 16.8 | 16.8 | 16.8
NH3-reduktion v. 16,8W/m2, % | MST teknologiliste; bemærk to forskellige ligninger afhængig af rørudslusning eller linespil | 13.151 | 13.151 | 13.151 | 13.151 | 13.151 | 13.151 | 13.151 | 13.151 | 13.151 | 13.151 | 13.151 | 13.151 | 22.2432 | 13.151 | 13.151 | 13.151 | 13.151 | 13.151 | 13.151 | 13.151 | 13.151 | 13.151 | 13.151 | 13.151 | 13.151 | 22.2432
Fordampningskoefficient lager, kg NH3-N/kg TAN ab dyr |  | 0.18238 | 0.18238 | 0.18238 | 0.086849 | 0.086849 | 0.086849 | 0.086849 | 0.086849 | 0.086849 | 0.18238 | 0.18238 | 0.18238 | 0.16329 | 0.14764 | 0.14764 | 0.14764 | 0.12159 | 0.12159 | 0.22581 | 0.22581 | 0.1129 | 0.1129 | 0.13896 | 0.13896 | 0.13896 | 0.12441
Ammoniaktab stald, kg NH3-N/gris el. årsso |  | 0.04742 | 0.04742 | 0.04742 | 0.022581 | 0.022581 | 0.022581 | 0.022581 | 0.022581 | 0.16501 | 0.34653 | 0.34653 | 0.34653 | 0.31025 | 0.28052 | 0.28052 | 0.28052 | 0.23102 | 0.23102 | 1.1855 | 1.1855 | 0.59274 | 0.59274 | 1.7022 | 1.7022 | 1.7022 | 1.524
Total-N ab stald, kg/gris el. årsso |  | 0.40258 | 0.40258 | 0.40258 | 0.43167 | 0.43167 | 0.43167 | 0.43167 | 0.43167 | 2.7692 | 2.5835 | 2.5835 | 2.5835 | 2.6198 | 2.6622 | 2.6622 | 2.6622 | 2.7117 | 2.7117 | 5.9665 | 5.9665 | 6.5593 | 6.5593 | 15.1983 | 15.1983 | 15.1983 | 15.3765
TAN ab stald, kg/gris el. årsso |  | 0.21258 | 0.21258 | 0.21258 | 0.23742 | 0.23742 | 0.23742 | 0.23742 | 0.23742 | 1.735 | 1.5535 | 1.5535 | 1.5535 | 1.5898 | 1.6195 | 1.6195 | 1.6195 | 1.669 | 1.669 | 4.0645 | 4.0645 | 4.6573 | 4.6573 | 10.5478 | 10.5478 | 10.5478 | 10.726
Fordampningskoefficient lager, kg NH3-N/kg TAN ab dyr | Normtal 2021/2022 | 0.025 | 0.025 | 0.025 | 0.025 | 0.025 | 0.025 | 0.025 | 0.025 | 0.025 | 0.025 | 0.025 | 0.025 | 0.025 | 0.025 | 0.025 | 0.025 | 0.025 | 0.025 | 0.025 | 0.025 | 0.025 | 0.025 | 0.025 | 0.025 | 0.025 | 0.025
Ammoniaktab lager, kg NH3-N/gris el. årsso |  | 0.0053145 | 0.0053145 | 0.0053145 | 0.0059355 | 0.0059355 | 0.0059355 | 0.0059355 | 0.0059355 | 0.043375 | 0.038837 | 0.038837 | 0.038837 | 0.039744 | 0.040487 | 0.040487 | 0.040487 | 0.041725 | 0.041725 | 0.10161 | 0.10161 | 0.11643 | 0.11643 | 0.26369 | 0.26369 | 0.26369 | 0.26815
Total-N ab lager, kg/gris el. årsso |  | 0.39727 | 0.39727 | 0.39727 | 0.42573 | 0.42573 | 0.42573 | 0.42573 | 0.42573 | 2.7259 | 2.5446 | 2.5446 | 2.5446 | 2.58 | 2.6217 | 2.6217 | 2.6217 | 2.67 | 2.67 | 5.8649 | 5.8649 | 6.4428 | 6.4428 | 14.9346 | 14.9346 | 14.9346 | 15.1083
Nettoeffekt på NH3 og N2O
Samlet ammoniaktab stald og lager, kg NH3-N/gris el. årsso |  | 0.059735 | 0.059735 | 0.059735 | 0.03185 | 0.03185 | 0.03185 | 0.03185 | 0.03185 | 0.23275 | 0.43652 | 0.43652 | 0.43652 | 0.43652 | 0.36242 | 0.36242 | 0.36242 | 0.30685 | 0.30685 | 1.4621 | 1.4621 | 0.79669 | 0.79669 | 2.2172 | 2.2172 | 2.2172 | 2.2172
Samlet ammoniaktab stald og lager ved gyllekøling, kg NH3-N/gris el. årsso |  | 0.052734 | 0.052734 | 0.052734 | 0.028516 | 0.028516 | 0.028516 | 0.028516 | 0.028516 | 0.20839 | 0.38536 | 0.38536 | 0.38536 | 0.34999 | 0.32101 | 0.32101 | 0.32101 | 0.27274 | 0.27274 | 1.2871 | 1.2871 | 0.70918 | 0.70918 | 1.9659 | 1.9659 | 1.9659 | 1.7922
Forskel NH3-tab s.f.a. gyllekøling, kg NH3-N/gris el. årsso |  | 0.007001 | 0.007001 | 0.007001 | 0.0033338 | 0.0033338 | 0.0033338 | 0.0033338 | 0.0033338 | 0.024362 | 0.051161 | 0.051161 | 0.051161 | 0.086532 | 0.041416 | 0.041416 | 0.041416 | 0.034107 | 0.034107 | 0.17502 | 0.17502 | 0.087512 | 0.087512 | 0.25132 | 0.25132 | 0.25132 | 0.42507
Indirekte lattergasudledning, kg N2O/kg NH3-N |  | 0.015714 | 0.015714 | 0.015714 | 0.015714 | 0.015714 | 0.015714 | 0.015714 | 0.015714 | 0.015714 | 0.015714 | 0.015714 | 0.015714 | 0.015714 | 0.015714 | 0.015714 | 0.015714 | 0.015714 | 0.015714 | 0.015714 | 0.015714 | 0.015714 | 0.015714 | 0.015714 | 0.015714 | 0.015714 | 0.015714
Reduceret indirekte lattergasudledning, kg N2O/gris el. årsso |  | 0.00011002 | 0.00011002 | 0.00011002 | 5.2388e-05 | 5.2388e-05 | 5.2388e-05 | 5.2388e-05 | 5.2388e-05 | 0.00038284 | 0.00080396 | 0.00080396 | 0.00080396 | 0.0013598 | 0.00065082 | 0.00065082 | 0.00065082 | 0.00053597 | 0.00053597 | 0.0027504 | 0.0027504 | 0.0013752 | 0.0013752 | 0.0039493 | 0.0039493 | 0.0039493 | 0.0066796
Direkte N2O-udledning stald+lager, kg N20-N/kg NH3-N ab dyr | IPCC 2006 guidelines | 0.00475 | 0.00475 | 0.00475 | 0.00475 | 0.00475 | 0.00475 | 0.00475 | 0.00475 | 0.00475 | 0.00475 | 0.00475 | 0.00475 | 0.00475 | 0.00475 | 0.00475 | 0.00475 | 0.00475 | 0.00475 | 0.00475 | 0.00475 | 0.00475 | 0.00475 | 0.00475 | 0.00475 | 0.00475 | 0.00475
Direkte N2O-udledning stald+lager, kg N20-N/gris el. årsso |  | 0.0021375 | 0.0021375 | 0.0021375 | 0.0021375 | 0.0021375 | 0.0021375 | 0.0021375 | 0.0021375 | 0.013918 | 0.013918 | 0.013918 | 0.013918 | 0.013918 | 0.013918 | 0.013918 | 0.013918 | 0.013918 | 0.013918 | 0.033972 | 0.033972 | 0.033972 | 0.033972 | 0.079268 | 0.079268 | 0.079268 | 0.079268
GWP-værdi N2O | IPCC AR5 | 265 | 265 | 265 | 265 | 265 | 265 | 265 | 265 | 265 | 265 | 265 | 265 | 265 | 265 | 265 | 265 | 265 | 265 | 265 | 265 | 265 | 265 | 265 | 265 | 265 | 265
Reduceret CO2e, kg CO2e/gris el. årsso |  | 0.029154 | 0.029154 | 0.029154 | 0.013883 | 0.013883 | 0.013883 | 0.013883 | 0.013883 | 0.10145 | 0.21305 | 0.21305 | 0.21305 | 0.36034 | 0.17247 | 0.17247 | 0.17247 | 0.14203 | 0.14203 | 0.72885 | 0.72885 | 0.36442 | 0.36442 | 1.0466 | 1.0466 | 1.0466 | 1.7701
Gylle i alt ab stald, kg/prod. gris el. årsso | hentet i "TABEL" OBS! ab stald-værdi ikke ab lager!! | 107.9435 | #REF! | 107.9435 | 108.9435 | #REF! | 108.9435 | 108.9435 | #REF! | 108.9435 | 595.8842 | #REF! | 595.8842 | 595.8842 | 595.8842 | #REF! | 595.8842 | 595.8842 | 595.8842 | 1540.2418 | #REF! | 1540.2418 | #REF! | 2850.5641 | #REF! | 2850.5641 | 2850.5641
Reduceret CO2e, kg CO2e/m3 gylle | Antager gylledensitet 1 kg/liter | 0.27009 | #REF! | 0.27009 | 0.12743 | #REF! | 0.12743 | 0.12743 | #REF! | 0.93123 | 0.35753 | #REF! | 0.35753 | 0.60472 | 0.28943 | #REF! | 0.28943 | 0.23836 | 0.23836 | 0.4732 | #REF! | 0.2366 | #REF! | 0.36714 | #REF! | 0.36714 | 0.62097

## Pivot
Column Labels
(CO2-C + CH4-C)/CH4-C | (CO2-C + CH4-C)/CH4-C_afg | Beregnet HRT, stald, dage | CH4-prod, kg/dyr | CH4-prod, kg/kg VS_d | CH4-prod, kg/t gylle | CH4-prod_VS_d, kg/t gylle | CH4-prod_VS_nd, kg/t gylle | CH4-udledning lager, kg/t gylle | CH4-udledning stald & lager, afg. gylle, kg /t gylle | CH4-udledning stald & lager, kg /t gylle | CH4-udledning stald og for/afhent.tank, kg/t gylle | CH4-udledning stald, kg/t gylle | CH4-udledning, afgasset gylle, kg/t gylle | CH4-udledning, gylle til biogas | CH4-udledning, gylle ubehandlet | Densitet gylle, kg/kg | E_a | F_t kg CH4 · kg VS_d-1 | Fæces & urin, ab dyr, kg | Fæces ab dyr (kg) | Fæces TS | Fæces VS ab dyr, kg | FEsv eller FEso/kg foder | Foder, FE/kg, FE/år | Foderforbrug, kg/prod. gris el. årsso | Foderforbrug, TS, kg | Fodertørstof, | Fordøjelighed TS | Gennemsnitlig gyllehøjde, cm | Gylle i alt ab stald, kg/prod. gris el. årsso | Gylle, cm/dag | Gyllehøjde ved udslusning, cm | Gylleproduktion, cm/dag | Holdtid, per prod. dyr eller årsdyr, dage | Kulstof/VS, kg/kg | Kummeareal | Kummeareal, m2 | La(A) lager | Lager (fra prod. til april) | Lager, biogasgylle, fra prod til april) | Ln(A) afgasset gylle i lager | Ln(A) stald | Maks. gyllehøjde kumme, cm | Maks. Gyllehøjde, cm | Org. stof ab dyr (VS_tot/TS) | Prod. areal, m2 | R | Restgylle højde, cm | Restgylle ved udslusning, cm | Stald & for-/afhentningstank | Stald + fortanke (ens temp) | Staldtype | Strøelse TS, kg/prod. gris el. årsso | Strøelse, kg/prod. gris el. årsso | Temp gylle stald, °C | Temp gylle stald, K | Tid i for-/afhentningstanke biogas, dage | Tilvækst, kg | TS i strøelse | Udbredelse i følge DCE for pågældende dyretype | Udslusninginterval, dage | Urin ab dyr, kg | Urin, kg/kg TS | Urinprod. ab dyr kg/kg foder | Vand (drikkevandsspild), kg | VS_d (HRT), kg · kg-1 · HRT-1 | VS_d (HRT), kg/kg | VS_d ab dyr, kg | VS_d ab stald, kg · kg-1 · d-1 | VS_d omsat, kg · kg-1 · HRT-1 | VS_d omsat, kg/kg | VS_d omsat, kg/t gylle | VS_d omsat, kgkg | VS_d tilført, kg/dyr | VS_d tilført, kg/t gylle | VS_d/VS_tot, ab dyr | VS_nd ab dyr, kg | VS_nd omsat kg/kg gylle | VS_nd tilført, kg/dyr | VS_nd tilført, kg/t gylle | VS_tot efter biogasanlæg, kg/kg | VS_tot omsat lager, kg/kg | VS_tot omsat lager, kg/t gylle | VS_tot tilført biogasanlæg | VS_tot tilført, kg/ gylle | VS_tot, omsat i biogasanlæg, kg/kg | VS_tot/CH4, kg/kg | VS_tot/CH4_afg, kg/kg | (blank) | Grand Total