## Tabel_svin
Dyretype | Forklaring mv. | Smågrise | Smågrise | Smågrise | Smågrise | Smågrise | Smågrise | Smågrise | Smågrise | Smågrise | Smågrise | Smågrise | Smågrise | Smågrise | Smågrise | Smågrise | Smågrise | Smågrise | Smågrise | Smågrise | Smågrise | Slagtesvin | Slagtesvin | Slagtesvin | Slagtesvin | Slagtesvin | Slagtesvin | Slagtesvin | Slagtesvin | Slagtesvin | Slagtesvin | Slagtesvin | Slagtesvin | Slagtesvin | Slagtesvin | Slagtesvin | Slagtesvin | Slagtesvin | Slagtesvin | Slagtesvin | Slagtesvin | Slagtesvin | Slagtesvin | Slagtesvin | Slagtesvin | Slagtesvin | Slagtesvin | Slagtesvin | Slagtesvin | Slagtesvin | Slagtesvin | Slagtesvin | Slagtesvin | Slagtesvin | Søer | Søer | Søer | Søer | Søer | Søer | Søer | Søer | Søer | Søer | Søer | Søer | Søer | Søer | Søer | Søer | Søer | Søer | Søer | Søer | Søer | Søer | Søer | Søer | Søer | Søer | Søer | Søer | Søer | Søer
Staldtype | Følger Normtal | Drænet gulv + spalter (50/50) | Drænet gulv + spalter (50/50) | Drænet gulv + spalter (50/50) | Drænet gulv + spalter (50/50) | Drænet gulv + spalter (50/50) | Drænet gulv + spalter (50/50) | Drænet gulv + spalter (50/50) | Drænet gulv + spalter (50/50) | Drænet gulv + spalter (50/50) | Drænet gulv + spalter (50/50) | Toklimastald, 50-75% fast gulv | Toklimastald, 50-75% fast gulv | Toklimastald, 50-75% fast gulv | Toklimastald, 50-75% fast gulv | Toklimastald, 50-75% fast gulv | Toklimastald, 50-75% fast gulv | Toklimastald, 50-75% fast gulv | Toklimastald, 50-75% fast gulv | Toklimastald, 50-75% fast gulv | Toklimastald, 50-75% fast gulv | Drænet gulv + spalte (33/67) | Drænet gulv + spalte (33/67) | Drænet gulv + spalte (33/67) | Drænet gulv + spalte (33/67) | Drænet gulv + spalte (33/67) | Drænet gulv + spalte (33/67) | Drænet gulv + spalte (33/67) | Drænet gulv + spalte (33/67) | Drænet gulv + spalte (33/67) | Drænet gulv + spalte (33/67) | Drænet gulv + spalte (33/67) | Delvis spaltegulv, 25-49% fast gulv | Delvis spaltegulv, 25-49% fast gulv | Delvis spaltegulv, 25-49% fast gulv | Delvis spaltegulv, 25-49% fast gulv | Delvis spaltegulv, 25-49% fast gulv | Delvis spaltegulv, 25-49% fast gulv | Delvis spaltegulv, 25-49% fast gulv | Delvis spaltegulv, 25-49% fast gulv | Delvis spaltegulv, 25-49% fast gulv | Delvis spaltegulv, 25-49% fast gulv | Delvis spaltegulv, 25-49% fast gulv | Delvis spaltegulv, 50-75% fast gulv | Delvis spaltegulv, 50-75% fast gulv | Delvis spaltegulv, 50-75% fast gulv | Delvis spaltegulv, 50-75% fast gulv | Delvis spaltegulv, 50-75% fast gulv | Delvis spaltegulv, 50-75% fast gulv | Delvis spaltegulv, 50-75% fast gulv | Delvis spaltegulv, 50-75% fast gulv | Delvis spaltegulv, 50-75% fast gulv | Delvis spaltegulv, 50-75% fast gulv | Delvis spaltegulv, 50-75% fast gulv | Farestald, kassestier, fuldspalte-gulv | Farestald, kassestier, fuldspalte-gulv | Farestald, kassestier, fuldspalte-gulv | Farestald, kassestier, fuldspalte-gulv | Farestald, kassestier, fuldspalte-gulv | Farestald, kassestier, fuldspalte-gulv | Farestald, kassestier, fuldspalte-gulv | Farestald, kassestier, fuldspalte-gulv | Farestald, kassestier, fuldspalte-gulv | Farestald, kassestier, delvis spalte-gulv | Farestald, kassestier, delvis spalte-gulv | Farestald, kassestier, delvis spalte-gulv | Farestald, kassestier, delvis spalte-gulv | Farestald, kassestier, delvis spalte-gulv | Farestald, kassestier, delvis spalte-gulv | Farestald, kassestier, delvis spalte-gulv | Farestald, kassestier, delvis spalte-gulv | Farestald, kassestier, delvis spalte-gulv | Farestald, kassestier, delvis spalte-gulv | Løbe- og drægtigheds-stald, delvis spaltegulv | Løbe- og drægtigheds-stald, delvis spaltegulv | Løbe- og drægtigheds-stald, delvis spaltegulv | Løbe- og drægtigheds-stald, delvis spaltegulv | Løbe- og drægtigheds-stald, delvis spaltegulv | Løbe- og drægtigheds-stald, delvis spaltegulv | Løbe- og drægtigheds-stald, delvis spaltegulv | Løbe- og drægtigheds-stald, delvis spaltegulv | Løbe- og drægtigheds-stald, delvis spaltegulv | Løbe- og drægtigheds-stald, delvis spaltegulv | Løbe- og drægtigheds-stald, delvis spaltegulv
Scenarie |  | kontrol | ugentlig_oxidation | ugentlig_fakkel | ugentlig_lavdosis | oxidation | fakkel | lavdosis | forsuring | ugentlig | køling | kontrol | ugentlig_oxidation | ugentlig_fakkel | ugentlig_lavdosis | oxidation | fakkel | lavdosis | forsuring | ugentlig | køling | kontrol | linespil | ugentlig_oxidation | ugentlig_fakkel | ugentlig_lavdosis | oxidation | fakkel | lavdosis | forsuring | ugentlig | køling | kontrol | linespil | ugentlig_oxidation | ugentlig_fakkel | ugentlig_lavdosis | oxidation | fakkel | lavdosis | forsuring | ugentlig | køling | kontrol | linespil | ugentlig_oxidation | ugentlig_fakkel | ugentlig_lavdosis | oxidation | fakkel | lavdosis | forsuring | ugentlig | køling | kontrol | ugentlig_oxidation | ugentlig_fakkel | ugentlig_lavdosis | oxidation | fakkel | lavdosis | forsuring | køling | kontrol | ugentlig_oxidation | ugentlig_fakkel | ugentlig_lavdosis | oxidation | fakkel | lavdosis | forsuring | ugentlig | køling | kontrol | ugentlig_oxidation | ugentlig_fakkel | ugentlig_lavdosis | oxidation | fakkel | lavdosis | forsuring | ugentlig | linespil | køling
StaldID |  | 46 | 46 | 46 | 46 | 46 | 46 | 46 | 46 | 46 | 46 | 20 | 20 | 20 | 20 | 20 | 20 | 20 | 20 | 20 | 20 | 47 | 47 | 47 | 47 | 47 | 47 | 47 | 47 | 47 | 47 | 47 | 73 | 73 | 73 | 73 | 73 | 73 | 73 | 73 | 73 | 73 | 73 | 19.72 | 19.72 | 19.72 | 19.72 | 19.72 | 19.72 | 19.72 | 19.72 | 19.72 | 19.72 | 19.72 | 65 | 65 | 65 | 65 | 65 | 65 | 65 | 65 | 65 | 64 | 64 | 64 | 64 | 64 | 64 | 64 | 64 | 64 | 64 | 60.63.8.10.80.79 | 60.63.8.10.80.79 | 60.63.8.10.80.79 | 60.63.8.10.80.79 | 60.63.8.10.80.79 | 60.63.8.10.80.79 | 60.63.8.10.80.79 | 60.63.8.10.80.79 | 60.63.8.10.80.79 | 60.63.8.10.80.79 | 60.63.8.10.80.79
GoedningsID |  | 10 | 10 | 10 | 10 | 10 | 10 | 10 | 10 | 10 | 10 | 10 | 10 | 10 | 10 | 10 | 10 | 10 | 10 | 10 | 10 | 10 | 10 | 10 | 10 | 10 | 10 | 10 | 10 | 10 | 10 | 10 | 10 | 10 | 10 | 10 | 10 | 10 | 10 | 10 | 10 | 10 | 10 | 10 | 10 | 10 | 10 | 10 | 10 | 10 | 10 | 10 | 10 | 10 | 10 | 10 | 10 | 10 | 10 | 10 | 10 | 10 | 10 | 10 | 10 | 10 | 10 | 10 | 10 | 10 | 10 | 10 | 10 | 10 | 10 | 10 | 10 | 10 | 10 | 10 | 10 | 10 | 10 | 10
Udslusninginterval, dage | Ændret siden sidste version pga. ændrede gyllemængder. | 48 | 7 | 7 | 7 | 48 | 48 | 48 | 48 | 7 | 48 | 24 | 7 | 7 | 7 | 24 | 24 | 24 | 24 | 7 | 24 | 29 | 1 | 7 | 7 | 7 | 29 | 29 | 29 | 29 | 7 | 29 | 22 | 1 | 7 | 7 | 7 | 22 | 22 | 22 | 22 | 7 | 22 | 15 | 1 | 7 | 7 | 7 | 15 | 15 | 15 | 15 | 7 | 15 | 41 | 7 | 7 | 7 | 41 | 41 | 41 | 41 | 41 | 41 | 7 | 7 | 7 | 41 | 41 | 41 | 41 | 7 | 41 | 30 | 7 | 7 | 7 | 30 | 30 | 30 | 30 | 7 | 1 | 30
Tid i for-/afhentningstanke biogas, dage | Antal dage ved nogenlunde samme temp. som i stald | 2 | 2 | 2 | 2 | 2 | 2 | 2 | 2 | 2 | 2 | 2 | 2 | 2 | 2 | 2 | 2 | 2 | 2 | 2 | 2 | 2 | 2 | 2 | 2 | 2 | 2 | 2 | 2 | 2 | 2 | 2 | 2 | 2 | 2 | 2 | 2 | 2 | 2 | 2 | 2 | 2 | 2 | 2 | 2 | 2 | 2 | 2 | 2 | 2 | 2 | 2 | 2 | 2 | 2 | 2 | 2 | 2 | 2 | 2 | 2 | 2 | 2 | 2 | 2 | 2 | 2 | 2 | 2 | 2 | 2 | 2 | 2 | 2 | 2 | 2 | 2 | 2 | 2 | 2 | 2 | 2 | 2 | 2
Maks. gyllehøjde kumme, cm | Kummehøjde 40 cm | 35 | 35 | 35 | 35 | 35 | 35 | 35 | 35 | 35 | 35 | 35 | 35 | 35 | 35 | 35 | 35 | 35 | 35 | 35 | 35 | 35 | 35 | 35 | 35 | 35 | 35 | 35 | 35 | 35 | 35 | 35 | 35 | 35 | 35 | 35 | 35 | 35 | 35 | 35 | 35 | 35 | 35 | 35 | 35 | 35 | 35 | 35 | 35 | 35 | 35 | 35 | 35 | 35 | 35 | 35 | 35 | 35 | 35 | 35 | 35 | 35 | 35 | 35 | 35 | 35 | 35 | 35 | 35 | 35 | 35 | 35 | 35 | 35 | 35 | 35 | 35 | 35 | 35 | 35 | 35 | 35 | 35 | 35
Restgylle ved udslusning, cm | ændret til 5 cm fra 3 cm | 5 | 5 | 5 | 5 | 5 | 5 | 5 | 5 | 5 | 5 | 5 | 5 | 5 | 5 | 5 | 5 | 5 | 5 | 5 | 5 | 5 | 1 | 5 | 5 | 5 | 5 | 5 | 5 | 5 | 5 | 5 | 5 | 1 | 5 | 5 | 5 | 5 | 5 | 5 | 5 | 5 | 5 | 5 | 1 | 5 | 5 | 5 | 5 | 5 | 5 | 5 | 5 | 5 | 5 | 5 | 5 | 5 | 5 | 5 | 5 | 5 | 5 | 5 | 5 | 5 | 5 | 5 | 5 | 5 | 5 | 5 | 5 | 5 | 5 | 5 | 5 | 5 | 5 | 5 | 5 | 5 | 1 | 5
Gyllehøjde ved udslusning, cm |  | 35.9469 | 9.5131 | 9.5131 | 9.5131 | 35.9469 | 35.9469 | 35.9469 | 35.9469 | 9.5131 | 35.9469 | 36.2432 | 14.1126 | 14.1126 | 14.1126 | 36.2432 | 36.2432 | 36.2432 | 36.2432 | 14.1126 | 36.2432 | 35.3492 | 2.0465 | 12.3257 | 12.3257 | 12.3257 | 35.3492 | 35.3492 | 35.3492 | 35.3492 | 12.3257 | 35.3492 | 35.6981 | 2.3954 | 14.7676 | 14.7676 | 14.7676 | 35.6981 | 35.6981 | 35.6981 | 35.6981 | 14.7676 | 35.6981 | 36.3957 | 3.093 | 19.6513 | 19.6513 | 19.6513 | 36.3957 | 36.3957 | 36.3957 | 36.3957 | 19.6513 | 36.3957 | 21.0638 | 7.7426 | 7.7426 | 7.7426 | 21.0638 | 21.0638 | 21.0638 | 21.0638 | 21.0638 | 37.1275 | 10.4852 | 10.4852 | 10.4852 | 37.1275 | 37.1275 | 37.1275 | 37.1275 | 10.4852 | 37.1275 | 34.9383 | 11.9856 | 11.9856 | 11.9856 | 34.9383 | 34.9383 | 34.9383 | 34.9383 | 11.9856 | 1.9979 | 34.9383
Gennemsnitlig gyllehøjde, cm |  | 20.4734 | 7.2565 | 7.2565 | 7.2565 | 20.4734 | 20.4734 | 20.4734 | 20.4734 | 7.2565 | 20.4734 | 20.6216 | 9.5563 | 9.5563 | 9.5563 | 20.6216 | 20.6216 | 20.6216 | 20.6216 | 9.5563 | 20.6216 | 20.1746 | 1.5233 | 8.6628 | 8.6628 | 8.6628 | 20.1746 | 20.1746 | 20.1746 | 20.1746 | 8.6628 | 20.1746 | 20.349 | 1.6977 | 9.8838 | 9.8838 | 9.8838 | 20.349 | 20.349 | 20.349 | 20.349 | 9.8838 | 20.349 | 20.6979 | 2.0465 | 12.3257 | 12.3257 | 12.3257 | 20.6979 | 20.6979 | 20.6979 | 20.6979 | 12.3257 | 20.6979 | 13.0319 | 6.3713 | 6.3713 | 6.3713 | 13.0319 | 13.0319 | 13.0319 | 13.0319 | 13.0319 | 21.0638 | 7.7426 | 7.7426 | 7.7426 | 21.0638 | 21.0638 | 21.0638 | 21.0638 | 7.7426 | 21.0638 | 19.9692 | 8.4928 | 8.4928 | 8.4928 | 19.9692 | 19.9692 | 19.9692 | 19.9692 | 8.4928 | 1.499 | 19.9692
Gylleproduktion, cm/dag |  | 0.64473 | 0.64473 | 0.64473 | 0.64473 | 0.64473 | 0.64473 | 0.64473 | 0.64473 | 0.64473 | 0.64473 | 1.3018 | 1.3018 | 1.3018 | 1.3018 | 1.3018 | 1.3018 | 1.3018 | 1.3018 | 1.3018 | 1.3018 | 1.0465 | 1.0465 | 1.0465 | 1.0465 | 1.0465 | 1.0465 | 1.0465 | 1.0465 | 1.0465 | 1.0465 | 1.0465 | 1.3954 | 1.3954 | 1.3954 | 1.3954 | 1.3954 | 1.3954 | 1.3954 | 1.3954 | 1.3954 | 1.3954 | 1.3954 | 2.093 | 2.093 | 2.093 | 2.093 | 2.093 | 2.093 | 2.093 | 2.093 | 2.093 | 2.093 | 2.093 | 0.3918 | 0.3918 | 0.3918 | 0.3918 | 0.3918 | 0.3918 | 0.3918 | 0.3918 | 0.3918 | 0.7836 | 0.7836 | 0.7836 | 0.7836 | 0.7836 | 0.7836 | 0.7836 | 0.7836 | 0.7836 | 0.7836 | 0.99794 | 0.99794 | 0.99794 | 0.99794 | 0.99794 | 0.99794 | 0.99794 | 0.99794 | 0.99794 | 0.99794 | 0.99794
Beregnet HRT, stald, dage |  | 31.7552 | 11.2552 | 11.2552 | 11.2552 | 31.7552 | 31.7552 | 31.7552 | 31.7552 | 11.2552 | 31.7552 | 15.8408 | 7.3408 | 7.3408 | 7.3408 | 15.8408 | 15.8408 | 15.8408 | 15.8408 | 7.3408 | 15.8408 | 19.2777 | 1.4555 | 8.2777 | 8.2777 | 8.2777 | 19.2777 | 19.2777 | 19.2777 | 19.2777 | 8.2777 | 19.2777 | 14.5833 | 1.2167 | 7.0833 | 7.0833 | 7.0833 | 14.5833 | 14.5833 | 14.5833 | 14.5833 | 7.0833 | 14.5833 | 9.8889 | 0.97777 | 5.8889 | 5.8889 | 5.8889 | 9.8889 | 9.8889 | 9.8889 | 9.8889 | 5.8889 | 9.8889 | 33.2616 | 16.2616 | 16.2616 | 16.2616 | 33.2616 | 33.2616 | 33.2616 | 33.2616 | 33.2616 | 26.8808 | 9.8808 | 9.8808 | 9.8808 | 26.8808 | 26.8808 | 26.8808 | 26.8808 | 9.8808 | 26.8808 | 20.0103 | 8.5103 | 8.5103 | 8.5103 | 20.0103 | 20.0103 | 20.0103 | 20.0103 | 8.5103 | 1.5021 | 20.0103
CH4-udledning, gylle ubehandlet, ab stald
CH4-udledning stald, kg/t gylle ab stald |  | 2.4032 | 1.0267 | 1.0267 | 1.0267 | 2.4032 | 2.4032 | 2.4032 | 0.72095 | 1.0267 | 2.056 | 1.3711 | 0.6884 | 0.6884 | 0.6884 | 1.3711 | 1.3711 | 1.3711 | 0.41134 | 0.6884 | 1.1437 | 1.8092 | 0.16171 | 0.86109 | 0.86109 | 0.86109 | 1.8092 | 1.8092 | 1.8092 | 0.54277 | 0.86109 | 1.5178 | 1.4294 | 0.13548 | 0.74529 | 0.74529 | 0.74529 | 1.4294 | 1.4294 | 1.4294 | 0.42883 | 0.74529 | 1.1899 | 1.0131 | 0.10914 | 0.62675 | 0.62675 | 0.62675 | 1.0131 | 1.0131 | 1.0131 | 0.30392 | 0.62675 | 0.8365 | 2.4661 | 1.4052 | 1.4052 | 1.4052 | 2.4661 | 2.4661 | 2.4661 | 0.73984 | 2.1147 | 2.1087 | 0.90649 | 0.90649 | 0.90649 | 2.1087 | 2.1087 | 2.1087 | 0.63261 | 0.90649 | 1.7907 | 2.0262 | 0.95945 | 0.95945 | 0.95945 | 2.0262 | 2.0262 | 2.0262 | 0.60785 | 0.95945 | 0.18117 | 1.7019
CH4-udledning lager, kg/t gylle ab stald | En årlig udbringning, april | 1.8458 | 1.6549 | 0.99295 | 0.82746 | 1.1075 | 0.66448 | 0.55373 | 0.55373 | 2.7582 | 2.0759 | 2.4973 | 1.7699 | 1.0619 | 0.88494 | 1.4984 | 0.89901 | 0.74918 | 0.74918 | 2.9498 | 2.648 | 2.613 | 3.7051 | 1.9449 | 1.1669 | 0.97245 | 1.5678 | 0.94069 | 0.78391 | 0.78391 | 3.2415 | 2.8062 | 2.8648 | 3.7225 | 1.991 | 1.1946 | 0.99548 | 1.7189 | 1.0313 | 0.85943 | 0.85943 | 3.3183 | 3.0236 | 3.1408 | 3.74 | 2.0381 | 1.2229 | 1.0191 | 1.8845 | 1.1307 | 0.94223 | 0.94223 | 3.3968 | 3.2578 | 1.7791 | 1.4894 | 0.89364 | 0.7447 | 1.0675 | 0.64048 | 0.53373 | 0.53373 | 2.0121 | 2.016 | 1.6878 | 1.0127 | 0.84388 | 1.2096 | 0.72577 | 0.60481 | 0.60481 | 2.8129 | 2.2268 | 2.7978 | 2.1029 | 1.2617 | 1.0515 | 1.6787 | 1.0072 | 0.83933 | 0.83933 | 3.5048 | 4.0207 | 3.0127
CH4-udledning stald & lager, kg /t gylle ab stald |  | 4.2489 | 2.6816 | 2.0196 | 1.8541 | 3.5106 | 3.0676 | 2.9569 | 1.2747 | 3.7849 | 4.1319 | 3.8684 | 2.4583 | 1.7503 | 1.5733 | 2.8695 | 2.2701 | 2.1203 | 1.1605 | 3.6382 | 3.7917 | 4.4223 | 3.8668 | 2.806 | 2.028 | 1.8335 | 3.377 | 2.7499 | 2.5931 | 1.3267 | 4.1026 | 4.324 | 4.2942 | 3.858 | 2.7363 | 1.9399 | 1.7408 | 3.1483 | 2.4608 | 2.2889 | 1.2883 | 4.0636 | 4.2134 | 4.1538 | 3.8491 | 2.6649 | 1.8496 | 1.6458 | 2.8975 | 2.1437 | 1.9553 | 1.2461 | 4.0236 | 4.0943 | 4.2452 | 2.8946 | 2.2989 | 2.1499 | 3.5336 | 3.1066 | 2.9999 | 1.2736 | 4.1267 | 4.1247 | 2.5942 | 1.9191 | 1.7504 | 3.3183 | 2.8345 | 2.7135 | 1.2374 | 3.7194 | 4.0175 | 4.8239 | 3.0624 | 2.2212 | 2.0109 | 3.7048 | 3.0334 | 2.8655 | 1.4472 | 4.4643 | 4.2019 | 4.7146
CH4-udledning, gylle til biogas
CH4-udledning stald og for/afhent.tank, kg/t gylle ab stald |  | 2.5102 | 1.1866 | 1.1866 | 1.1866 | 2.5102 | 2.5102 | 2.5102 | 2.5102 | 1.1866 | 2.154 | 1.5159 | 0.85942 | 0.85942 | 0.85942 | 1.5159 | 1.5159 | 1.5159 | 1.5159 | 0.85942 | 1.2687 | 1.9607 | 0.37651 | 1.049 | 1.049 | 1.049 | 1.9607 | 1.9607 | 1.9607 | 1.9607 | 1.049 | 1.6503 | 1.5955 | 0.35129 | 0.93767 | 0.93767 | 0.93767 | 1.5955 | 1.5955 | 1.5955 | 1.5955 | 0.93767 | 1.3326 | 1.1951 | 0.32596 | 0.82369 | 0.82369 | 0.82369 | 1.1951 | 1.1951 | 1.1951 | 1.1951 | 0.82369 | 0.99028 | 2.5693 | 1.5491 | 1.5491 | 1.5491 | 2.5693 | 2.5693 | 2.5693 | 2.5693 | 2.2097 | 2.2256 | 1.0696 | 1.0696 | 1.0696 | 2.2256 | 2.2256 | 2.2256 | 2.2256 | 1.0696 | 1.8958 | 2.1884 | 1.1626 | 1.1626 | 1.1626 | 2.1884 | 2.1884 | 2.1884 | 2.1884 | 1.1626 | 0.41428 | 1.8441
CH4-udledning, afgasset gylle, kg/t gylle ab stald |  | 0.052452 | 0.066869 | 0.066869 | 0.066869 | 0.052452 | 0.052452 | 0.052452 | 0.052452 | 0.066869 | 0.056087 | 0.062525 | 0.069676 | 0.069676 | 0.069676 | 0.062525 | 0.062525 | 0.062525 | 0.062525 | 0.069676 | 0.064907 | 0.067105 | 0.084361 | 0.077035 | 0.077035 | 0.077035 | 0.067105 | 0.067105 | 0.067105 | 0.067105 | 0.077035 | 0.070157 | 0.071083 | 0.084635 | 0.078248 | 0.078248 | 0.078248 | 0.071083 | 0.071083 | 0.071083 | 0.071083 | 0.078248 | 0.073592 | 0.075444 | 0.084911 | 0.07949 | 0.07949 | 0.07949 | 0.075444 | 0.075444 | 0.075444 | 0.075444 | 0.07949 | 0.077293 | 0.051229 | 0.062341 | 0.062341 | 0.062341 | 0.051229 | 0.051229 | 0.051229 | 0.051229 | 0.05491 | 0.054973 | 0.067565 | 0.067565 | 0.067565 | 0.054973 | 0.054973 | 0.054973 | 0.054973 | 0.067565 | 0.058304 | 0.072248 | 0.083421 | 0.083421 | 0.083421 | 0.072248 | 0.072248 | 0.072248 | 0.072248 | 0.083421 | 0.091573 | 0.075645
CH4-udledning stald & lager, afg. gylle, kg /t gylle ab stald |  | 2.5626 | 1.2535 | 1.2535 | 1.2535 | 2.5626 | 2.5626 | 2.5626 | 2.5626 | 1.2535 | 2.2101 | 1.5784 | 0.9291 | 0.9291 | 0.9291 | 1.5784 | 1.5784 | 1.5784 | 1.5784 | 0.9291 | 1.3336 | 2.0278 | 0.46087 | 1.1261 | 1.1261 | 1.1261 | 2.0278 | 2.0278 | 2.0278 | 2.0278 | 1.1261 | 1.7204 | 1.6666 | 0.43593 | 1.0159 | 1.0159 | 1.0159 | 1.6666 | 1.6666 | 1.6666 | 1.6666 | 1.0159 | 1.4062 | 1.2706 | 0.41087 | 0.90318 | 0.90318 | 0.90318 | 1.2706 | 1.2706 | 1.2706 | 1.2706 | 0.90318 | 1.0676 | 2.6205 | 1.6115 | 1.6115 | 1.6115 | 2.6205 | 2.6205 | 2.6205 | 2.6205 | 2.2646 | 2.2805 | 1.1371 | 1.1371 | 1.1371 | 2.2805 | 2.2805 | 2.2805 | 2.2805 | 1.1371 | 1.9541 | 2.2606 | 1.2461 | 1.2461 | 1.2461 | 2.2606 | 2.2606 | 2.2606 | 2.2606 | 1.2461 | 0.50585 | 1.9197
Org. stof tilført biogasanlæg, kg VS/t gylle ab stald |  | 33.3857 | 42.5622 | 42.5622 | 42.5622 | 33.3857 | 33.3857 | 33.3857 | 33.3857 | 42.5622 | 35.6998 | 39.7974 | 44.3489 | 44.3489 | 44.3489 | 39.7974 | 39.7974 | 39.7974 | 39.7974 | 44.3489 | 41.3133 | 42.7123 | 53.6958 | 49.0333 | 49.0333 | 49.0333 | 42.7123 | 42.7123 | 42.7123 | 42.7123 | 49.0333 | 44.655 | 45.2443 | 53.8706 | 49.8052 | 49.8052 | 49.8052 | 45.2443 | 45.2443 | 45.2443 | 45.2443 | 49.8052 | 46.8414 | 48.0202 | 54.0463 | 50.5955 | 50.5955 | 50.5955 | 48.0202 | 48.0202 | 48.0202 | 48.0202 | 50.5955 | 49.1972 | 32.6076 | 39.6804 | 39.6804 | 39.6804 | 32.6076 | 32.6076 | 32.6076 | 32.6076 | 34.9506 | 34.9906 | 43.0053 | 43.0053 | 43.0053 | 34.9906 | 34.9906 | 34.9906 | 34.9906 | 43.0053 | 37.1106 | 45.9864 | 53.0978 | 53.0978 | 53.0978 | 45.9864 | 45.9864 | 45.9864 | 45.9864 | 53.0978 | 58.2863 | 48.1484
CH4-produktion, biogasanlæg, kg CH4/t gylle ab stald |  | 8.2824 | 10.5589 | 10.5589 | 10.5589 | 8.2824 | 8.2824 | 8.2824 | 8.2824 | 10.5589 | 8.8565 | 9.873 | 11.0022 | 11.0022 | 11.0022 | 9.873 | 9.873 | 9.873 | 9.873 | 11.0022 | 10.2491 | 10.5962 | 13.321 | 12.1643 | 12.1643 | 12.1643 | 10.5962 | 10.5962 | 10.5962 | 10.5962 | 12.1643 | 11.0781 | 11.2243 | 13.3643 | 12.3558 | 12.3558 | 12.3558 | 11.2243 | 11.2243 | 11.2243 | 11.2243 | 12.3558 | 11.6205 | 11.9129 | 13.4079 | 12.5518 | 12.5518 | 12.5518 | 11.9129 | 11.9129 | 11.9129 | 11.9129 | 12.5518 | 12.2049 | 8.0894 | 9.844 | 9.844 | 9.844 | 8.0894 | 8.0894 | 8.0894 | 8.0894 | 8.6706 | 8.6805 | 10.6688 | 10.6688 | 10.6688 | 8.6805 | 8.6805 | 8.6805 | 8.6805 | 10.6688 | 9.2065 | 11.4084 | 13.1726 | 13.1726 | 13.1726 | 11.4084 | 11.4084 | 11.4084 | 11.4084 | 13.1726 | 14.4598 | 11.9447
CH4-produktion, biogasanlæg, inkl. halm, kg CH4/t gylle ab stald |  | 8.2824 | 10.5589 | 10.5589 | 10.5589 | 8.2824 | 8.2824 | 8.2824 | 8.2824 | 10.5589 | 8.8565 | 11.8728 | 13.002 | 13.002 | 13.002 | 11.8728 | 11.8728 | 11.8728 | 11.8728 | 13.002 | 12.2489 | 11.7033 | 14.4281 | 13.2714 | 13.2714 | 13.2714 | 11.7033 | 11.7033 | 11.7033 | 11.7033 | 13.2714 | 12.1852 | 12.3314 | 14.4715 | 13.4629 | 13.4629 | 13.4629 | 12.3314 | 12.3314 | 12.3314 | 12.3314 | 13.4629 | 12.7276 | 13.0201 | 14.515 | 13.6589 | 13.6589 | 13.6589 | 13.0201 | 13.0201 | 13.0201 | 13.0201 | 13.6589 | 13.3121 | 8.0894 | 9.844 | 9.844 | 9.844 | 8.0894 | 8.0894 | 8.0894 | 8.0894 | 8.6706 | 8.6805 | 10.6688 | 10.6688 | 10.6688 | 8.6805 | 8.6805 | 8.6805 | 8.6805 | 10.6688 | 9.2065 | 15.3873 | 17.1515 | 17.1515 | 17.1515 | 15.3873 | 15.3873 | 15.3873 | 15.3873 | 17.1515 | 18.4387 | 15.9236
CH4-udledning, gylle ubehandlet, ab dyr
CH4-udledning stald, kg/t gylle ab dyr |  | 2.8062 | 1.1989 | 1.1989 | 1.1989 | 2.8062 | 2.8062 | 2.8062 | 0.84185 | 1.1989 | 2.4008 | 1.6164 | 0.81154 | 0.81154 | 0.81154 | 1.6164 | 1.6164 | 1.6164 | 0.48492 | 0.81154 | 1.3483 | 2.0952 | 0.18727 | 0.99721 | 0.99721 | 0.99721 | 2.0952 | 2.0952 | 2.0952 | 0.62857 | 0.99721 | 1.7578 | 1.6554 | 0.1569 | 0.86311 | 0.86311 | 0.86311 | 1.6554 | 1.6554 | 1.6554 | 0.49662 | 0.86311 | 1.378 | 1.1732 | 0.12639 | 0.72584 | 0.72584 | 0.72584 | 1.1732 | 1.1732 | 1.1732 | 0.35196 | 0.72584 | 0.96874 | 3.0489 | 1.7373 | 1.7373 | 1.7373 | 3.0489 | 3.0489 | 3.0489 | 0.91466 | 2.6144 | 2.607 | 1.1207 | 1.1207 | 1.1207 | 2.607 | 2.607 | 2.607 | 0.78209 | 1.1207 | 2.2138 | 2.0651 | 0.9779 | 0.9779 | 0.9779 | 2.0651 | 2.0651 | 2.0651 | 0.61954 | 0.9779 | 0.18466 | 1.7346
CH4-udledning lager, kg/t gylle ab dyr | En årlig udbringning, april | 2.1553 | 1.9324 | 1.1595 | 0.96622 | 1.2932 | 0.77591 | 0.64659 | 0.64659 | 3.2207 | 2.424 | 2.944 | 2.0865 | 1.2519 | 1.0432 | 1.7664 | 1.0598 | 0.88319 | 0.88319 | 3.4775 | 3.1217 | 3.0261 | 4.2908 | 2.2524 | 1.3514 | 1.1262 | 1.8157 | 1.0894 | 0.90783 | 0.90783 | 3.7539 | 3.2498 | 3.3177 | 4.311 | 2.3057 | 1.3834 | 1.1529 | 1.9906 | 1.1944 | 0.9953 | 0.9953 | 3.8428 | 3.5016 | 3.6373 | 4.3312 | 2.3603 | 1.4162 | 1.1802 | 2.1824 | 1.3094 | 1.0912 | 1.0912 | 3.9338 | 3.7728 | 2.1995 | 1.8413 | 1.1048 | 0.92067 | 1.3197 | 0.79181 | 0.65985 | 0.65985 | 2.4875 | 2.4924 | 2.0866 | 1.2519 | 1.0433 | 1.4954 | 0.89727 | 0.74772 | 0.74772 | 3.4776 | 2.753 | 2.8516 | 2.1434 | 1.286 | 1.0717 | 1.7109 | 1.0266 | 0.85547 | 0.85547 | 3.5723 | 4.0981 | 3.0707
CH4-udledning stald & lager, kg /t gylle ab dyr |  | 4.9615 | 3.1313 | 2.3583 | 2.1651 | 4.0994 | 3.5821 | 3.4528 | 1.4884 | 4.4196 | 4.8248 | 4.5604 | 2.898 | 2.0634 | 1.8548 | 3.3828 | 2.6762 | 2.4996 | 1.3681 | 4.289 | 4.47 | 5.1213 | 4.4781 | 3.2496 | 2.3486 | 2.1234 | 3.9109 | 3.1846 | 3.0031 | 1.5364 | 4.7512 | 5.0076 | 4.9731 | 4.4679 | 3.1688 | 2.2465 | 2.016 | 3.646 | 2.8498 | 2.6507 | 1.4919 | 4.706 | 4.8795 | 4.8105 | 4.4576 | 3.0861 | 2.142 | 1.906 | 3.3556 | 2.4826 | 2.2644 | 1.4431 | 4.6597 | 4.7416 | 5.2483 | 3.5786 | 2.8421 | 2.6579 | 4.3686 | 3.8407 | 3.7087 | 1.5745 | 5.1019 | 5.0994 | 3.2072 | 2.3726 | 2.164 | 4.1024 | 3.5042 | 3.3547 | 1.5298 | 4.5983 | 4.9668 | 4.9167 | 3.1212 | 2.2639 | 2.0496 | 3.7761 | 3.0917 | 2.9206 | 1.475 | 4.5501 | 4.2827 | 4.8053
CH4-udledning, gylle til biogas
CH4-udledning stald og for/afhent.tank, kg/t gylle ab dyr |  | 2.9311 | 1.3856 | 1.3856 | 1.3856 | 2.9311 | 2.9311 | 2.9311 | 2.9311 | 1.3856 | 2.5153 | 1.7871 | 1.0132 | 1.0132 | 1.0132 | 1.7871 | 1.7871 | 1.7871 | 1.7871 | 1.0132 | 1.4957 | 2.2707 | 0.43603 | 1.2149 | 1.2149 | 1.2149 | 2.2707 | 2.2707 | 2.2707 | 2.2707 | 1.2149 | 1.9112 | 1.8478 | 0.40683 | 1.0859 | 1.0859 | 1.0859 | 1.8478 | 1.8478 | 1.8478 | 1.8478 | 1.0859 | 1.5433 | 1.3841 | 0.37749 | 0.9539 | 0.9539 | 0.9539 | 1.3841 | 1.3841 | 1.3841 | 1.3841 | 0.9539 | 1.1468 | 3.1764 | 1.9152 | 1.9152 | 1.9152 | 3.1764 | 3.1764 | 3.1764 | 3.1764 | 2.7318 | 2.7515 | 1.3223 | 1.3223 | 1.3223 | 2.7515 | 2.7515 | 2.7515 | 2.7515 | 1.3223 | 2.3438 | 2.2305 | 1.185 | 1.185 | 1.185 | 2.2305 | 2.2305 | 2.2305 | 2.2305 | 1.185 | 0.42224 | 1.8795
CH4-udledning, afgasset gylle, kg/t gylle ab dyr |  | 0.061248 | 0.078083 | 0.078083 | 0.078083 | 0.061248 | 0.061248 | 0.061248 | 0.061248 | 0.078083 | 0.065493 | 0.07371 | 0.08214 | 0.08214 | 0.08214 | 0.07371 | 0.07371 | 0.07371 | 0.07371 | 0.08214 | 0.076517 | 0.077713 | 0.097697 | 0.089214 | 0.089214 | 0.089214 | 0.077713 | 0.077713 | 0.077713 | 0.077713 | 0.089214 | 0.081248 | 0.08232 | 0.098015 | 0.090618 | 0.090618 | 0.090618 | 0.08232 | 0.08232 | 0.08232 | 0.08232 | 0.090618 | 0.085226 | 0.08737 | 0.098335 | 0.092056 | 0.092056 | 0.092056 | 0.08737 | 0.08737 | 0.08737 | 0.08737 | 0.092056 | 0.089512 | 0.063334 | 0.077072 | 0.077072 | 0.077072 | 0.063334 | 0.063334 | 0.063334 | 0.063334 | 0.067885 | 0.067963 | 0.08353 | 0.08353 | 0.08353 | 0.067963 | 0.067963 | 0.067963 | 0.067963 | 0.08353 | 0.072081 | 0.073638 | 0.085026 | 0.085026 | 0.085026 | 0.073638 | 0.073638 | 0.073638 | 0.073638 | 0.085026 | 0.093334 | 0.0771
CH4-udledning stald & lager, afg. gylle, kg /t gylle ab dyr |  | 2.9924 | 1.4637 | 1.4637 | 1.4637 | 2.9924 | 2.9924 | 2.9924 | 2.9924 | 1.4637 | 2.5808 | 1.8608 | 1.0953 | 1.0953 | 1.0953 | 1.8608 | 1.8608 | 1.8608 | 1.8608 | 1.0953 | 1.5722 | 2.3484 | 0.53373 | 1.3041 | 1.3041 | 1.3041 | 2.3484 | 2.3484 | 2.3484 | 2.3484 | 1.3041 | 1.9924 | 1.9301 | 0.50484 | 1.1765 | 1.1765 | 1.1765 | 1.9301 | 1.9301 | 1.9301 | 1.9301 | 1.1765 | 1.6285 | 1.4714 | 0.47582 | 1.046 | 1.046 | 1.046 | 1.4714 | 1.4714 | 1.4714 | 1.4714 | 1.046 | 1.2363 | 3.2397 | 1.9923 | 1.9923 | 1.9923 | 3.2397 | 3.2397 | 3.2397 | 3.2397 | 2.7997 | 2.8194 | 1.4058 | 1.4058 | 1.4058 | 2.8194 | 2.8194 | 2.8194 | 2.8194 | 1.4058 | 2.4158 | 2.3041 | 1.27 | 1.27 | 1.27 | 2.3041 | 2.3041 | 2.3041 | 2.3041 | 1.27 | 0.51558 | 1.9566
Org. stof tilført biogasanlæg, kg VS/t gylle ab dyr |  | 38.9845 | 49.6999 | 49.6999 | 49.6999 | 38.9845 | 38.9845 | 38.9845 | 38.9845 | 49.6999 | 41.6867 | 46.9164 | 52.282 | 52.282 | 52.282 | 46.9164 | 46.9164 | 46.9164 | 46.9164 | 52.282 | 48.7034 | 49.4645 | 62.1844 | 56.7847 | 56.7847 | 56.7847 | 49.4645 | 49.4645 | 49.4645 | 49.4645 | 56.7847 | 51.7143 | 52.3968 | 62.3868 | 57.6788 | 57.6788 | 57.6788 | 52.3968 | 52.3968 | 52.3968 | 52.3968 | 57.6788 | 54.2464 | 55.6115 | 62.5902 | 58.5939 | 58.5939 | 58.5939 | 55.6115 | 55.6115 | 55.6115 | 55.6115 | 58.5939 | 56.9746 | 40.3126 | 49.0565 | 49.0565 | 49.0565 | 40.3126 | 40.3126 | 40.3126 | 40.3126 | 43.2091 | 43.2586 | 53.167 | 53.167 | 53.167 | 43.2586 | 43.2586 | 43.2586 | 43.2586 | 53.167 | 45.8795 | 46.8708 | 54.119 | 54.119 | 54.119 | 46.8708 | 46.8708 | 46.8708 | 46.8708 | 54.119 | 59.4072 | 49.0744
CH4-produktion, biogasanlæg, kg CH4/t gylle ab dyr |  | 9.6714 | 12.3296 | 12.3296 | 12.3296 | 9.6714 | 9.6714 | 9.6714 | 9.6714 | 12.3296 | 10.3417 | 11.6391 | 12.9702 | 12.9702 | 12.9702 | 11.6391 | 11.6391 | 11.6391 | 11.6391 | 12.9702 | 12.0824 | 12.2713 | 15.4268 | 14.0873 | 14.0873 | 14.0873 | 12.2713 | 12.2713 | 12.2713 | 12.2713 | 14.0873 | 12.8294 | 12.9987 | 15.4771 | 14.3091 | 14.3091 | 14.3091 | 12.9987 | 12.9987 | 12.9987 | 12.9987 | 14.3091 | 13.4575 | 13.7962 | 15.5275 | 14.5361 | 14.5361 | 14.5361 | 13.7962 | 13.7962 | 13.7962 | 13.7962 | 14.5361 | 14.1344 | 10.0008 | 12.17 | 12.17 | 12.17 | 10.0008 | 10.0008 | 10.0008 | 10.0008 | 10.7194 | 10.7317 | 13.1898 | 13.1898 | 13.1898 | 10.7317 | 10.7317 | 10.7317 | 10.7317 | 13.1898 | 11.3819 | 11.6278 | 13.4259 | 13.4259 | 13.4259 | 11.6278 | 11.6278 | 11.6278 | 11.6278 | 13.4259 | 14.7379 | 12.1745
CH4 teknologi korrektionsfaktor |  | 1 | 0.6 | 0.36 | 0.3 | 0.6 | 0.36 | 0.3 | 0.3 | 1 | 1 | 1 | 0.6 | 0.36 | 0.3 | 0.6 | 0.36 | 0.3 | 0.3 | 1 | 1 | 1 | 1 | 0.6 | 0.36 | 0.3 | 0.6 | 0.36 | 0.3 | 0.3 | 1 | 1 | 1 | 1 | 0.6 | 0.36 | 0.3 | 0.6 | 0.36 | 0.3 | 0.3 | 1 | 1 | 1 | 1 | 0.6 | 0.36 | 0.3 | 0.6 | 0.36 | 0.3 | 0.3 | 1 | 1 | 1 | 0.6 | 0.36 | 0.3 | 0.6 | 0.36 | 0.3 | 0.3 | 1 | 1 | 0.6 | 0.36 | 0.3 | 0.6 | 0.36 | 0.3 | 0.3 | 1 | 1 | 1 | 0.6 | 0.36 | 0.3 | 0.6 | 0.36 | 0.3 | 0.3 | 1 | 1 | 1
N-udledning, gylle ubehandlet, ab stald
Fæces-N ab dyr, kg/gris el. årsso | Fra normtal 2023-24 | 0.18 | 0.18 | 0.18 | 0.18 | 0.18 | 0.18 | 0.18 | 0.18 | 0.18 | 0.18 | 0.18 | 0.18 | 0.18 | 0.18 | 0.18 | 0.18 | 0.18 | 0.18 | 0.18 | 0.18 | 0.97 | 0.97 | 0.97 | 0.97 | 0.97 | 0.97 | 0.97 | 0.97 | 0.97 | 0.97 | 0.97 | 0.97 | 0.97 | 0.97 | 0.97 | 0.97 | 0.97 | 0.97 | 0.97 | 0.97 | 0.97 | 0.97 | 0.97 | 0.97 | 0.97 | 0.97 | 0.97 | 0.97 | 0.97 | 0.97 | 0.97 | 0.97 | 0.97 | 2.2092 | 2.2092 | 2.2092 | 2.2092 | 2.2092 | 2.2092 | 2.2092 | 2.2092 | 2.2092 | 2.2092 | 2.2092 | 2.2092 | 2.2092 | 2.2092 | 2.2092 | 2.2092 | 2.2092 | 2.2092 | 2.2092 | 3.9916 | 3.9916 | 3.9916 | 3.9916 | 3.9916 | 3.9916 | 3.9916 | 3.9916 | 3.9916 | 3.9916 | 3.9916
Urin-N ab dyr, kg/gris el. årsso | Fra normtal 2023-24 | 0.21 | 0.21 | 0.21 | 0.21 | 0.21 | 0.21 | 0.21 | 0.21 | 0.21 | 0.21 | 0.21 | 0.21 | 0.21 | 0.21 | 0.21 | 0.21 | 0.21 | 0.21 | 0.21 | 0.21 | 1.66 | 1.66 | 1.66 | 1.66 | 1.66 | 1.66 | 1.66 | 1.66 | 1.66 | 1.66 | 1.66 | 1.66 | 1.66 | 1.66 | 1.66 | 1.66 | 1.66 | 1.66 | 1.66 | 1.66 | 1.66 | 1.66 | 1.66 | 1.66 | 1.66 | 1.66 | 1.66 | 1.66 | 1.66 | 1.66 | 1.66 | 1.66 | 1.66 | 6.0574 | 6.0574 | 6.0574 | 6.0574 | 6.0574 | 6.0574 | 6.0574 | 6.0574 | 6.0574 | 6.0574 | 6.0574 | 6.0574 | 6.0574 | 6.0574 | 6.0574 | 6.0574 | 6.0574 | 6.0574 | 6.0574 | 10.9448 | 10.9448 | 10.9448 | 10.9448 | 10.9448 | 10.9448 | 10.9448 | 10.9448 | 10.9448 | 10.9448 | 10.9448
Total-N ab dyr, kg/gris el. årsso |  | 0.39 | 0.39 | 0.39 | 0.39 | 0.39 | 0.39 | 0.39 | 0.39 | 0.39 | 0.39 | 0.39 | 0.39 | 0.39 | 0.39 | 0.39 | 0.39 | 0.39 | 0.39 | 0.39 | 0.39 | 2.63 | 2.63 | 2.63 | 2.63 | 2.63 | 2.63 | 2.63 | 2.63 | 2.63 | 2.63 | 2.63 | 2.63 | 2.63 | 2.63 | 2.63 | 2.63 | 2.63 | 2.63 | 2.63 | 2.63 | 2.63 | 2.63 | 2.63 | 2.63 | 2.63 | 2.63 | 2.63 | 2.63 | 2.63 | 2.63 | 2.63 | 2.63 | 2.63 | 8.2666 | 8.2666 | 8.2666 | 8.2666 | 8.2666 | 8.2666 | 8.2666 | 8.2666 | 8.2666 | 8.2666 | 8.2666 | 8.2666 | 8.2666 | 8.2666 | 8.2666 | 8.2666 | 8.2666 | 8.2666 | 8.2666 | 14.9364 | 14.9364 | 14.9364 | 14.9364 | 14.9364 | 14.9364 | 14.9364 | 14.9364 | 14.9364 | 14.9364 | 14.9364
NH3-emissionsfaktor stald, % af TAN | Fra normtal 2023-24 | 0.21 | 0.21 | 0.21 | 0.21 | 0.21 | 0.21 | 0.21 | 0.0777 | 0.21 | 0.21 | 0.1 | 0.1 | 0.1 | 0.1 | 0.1 | 0.1 | 0.1 | 0.037 | 0.1 | 0.1 | 0.21 | 0.21 | 0.21 | 0.21 | 0.21 | 0.21 | 0.21 | 0.21 | 0.0777 | 0.21 | 0.21 | 0.17 | 0.17 | 0.17 | 0.17 | 0.17 | 0.17 | 0.17 | 0.17 | 0.0629 | 0.17 | 0.17 | 0.13 | 0.13 | 0.13 | 0.13 | 0.13 | 0.13 | 0.13 | 0.13 | 0.0481 | 0.13 | 0.13 | 0.26 | 0.26 | 0.26 | 0.26 | 0.26 | 0.26 | 0.26 | 0.0962 | 0.26 | 0.13 | 0.13 | 0.13 | 0.13 | 0.13 | 0.13 | 0.13 | 0.0481 | 0.13 | 0.13 | 0.16 | 0.16 | 0.16 | 0.16 | 0.16 | 0.16 | 0.16 | 0.0592 | 0.16 | 0.16 | 0.16
NH3-udledning stald, kg-N pr. dyr prod/årsdyr |  | 0.0441 | 0.0441 | 0.0441 | 0.0441 | 0.0441 | 0.0441 | 0.0441 | 0.016317 | 0.0441 | 0.0441 | 0.021 | 0.021 | 0.021 | 0.021 | 0.021 | 0.021 | 0.021 | 0.00777 | 0.021 | 0.021 | 0.3486 | 0.3486 | 0.3486 | 0.3486 | 0.3486 | 0.3486 | 0.3486 | 0.3486 | 0.12898 | 0.3486 | 0.3486 | 0.2822 | 0.2822 | 0.2822 | 0.2822 | 0.2822 | 0.2822 | 0.2822 | 0.2822 | 0.10441 | 0.2822 | 0.2822 | 0.2158 | 0.2158 | 0.2158 | 0.2158 | 0.2158 | 0.2158 | 0.2158 | 0.2158 | 0.079846 | 0.2158 | 0.2158 | 1.5749 | 1.5749 | 1.5749 | 1.5749 | 1.5749 | 1.5749 | 1.5749 | 0.58273 | 1.5749 | 0.78747 | 0.78747 | 0.78747 | 0.78747 | 0.78747 | 0.78747 | 0.78747 | 0.29136 | 0.78747 | 0.78747 | 1.7512 | 1.7512 | 1.7512 | 1.7512 | 1.7512 | 1.7512 | 1.7512 | 0.64793 | 1.7512 | 1.7512 | 1.7512
Total-N ab stald, kg-N pr. dyr prod/årsdyr |  | 0.3459 | 0.3459 | 0.3459 | 0.3459 | 0.3459 | 0.3459 | 0.3459 | 0.37368 | 0.3459 | 0.3459 | 0.369 | 0.369 | 0.369 | 0.369 | 0.369 | 0.369 | 0.369 | 0.38223 | 0.369 | 0.369 | 2.2814 | 2.2814 | 2.2814 | 2.2814 | 2.2814 | 2.2814 | 2.2814 | 2.2814 | 2.501 | 2.2814 | 2.2814 | 2.3478 | 2.3478 | 2.3478 | 2.3478 | 2.3478 | 2.3478 | 2.3478 | 2.3478 | 2.5256 | 2.3478 | 2.3478 | 2.4142 | 2.4142 | 2.4142 | 2.4142 | 2.4142 | 2.4142 | 2.4142 | 2.4142 | 2.5502 | 2.4142 | 2.4142 | 6.6917 | 6.6917 | 6.6917 | 6.6917 | 6.6917 | 6.6917 | 6.6917 | 7.6839 | 6.6917 | 7.4792 | 7.4792 | 7.4792 | 7.4792 | 7.4792 | 7.4792 | 7.4792 | 7.9753 | 7.4792 | 7.4792 | 13.1853 | 13.1853 | 13.1853 | 13.1853 | 13.1853 | 13.1853 | 13.1853 | 14.2885 | 13.1853 | 13.1853 | 13.1853
TAN-N/Total-N ab stald, % | Fra normtal 2023-24 | 75 | 75 | 75 | 75 | 75 | 75 | 75 | 75 | 75 | 75 | 75 | 75 | 75 | 75 | 75 | 75 | 75 | 75 | 75 | 75 | 75 | 75 | 75 | 75 | 75 | 75 | 75 | 75 | 75 | 75 | 75 | 75 | 75 | 75 | 75 | 75 | 75 | 75 | 75 | 75 | 75 | 75 | 75 | 75 | 75 | 75 | 75 | 75 | 75 | 75 | 75 | 75 | 75 | 75 | 75 | 75 | 75 | 75 | 75 | 75 | 75 | 75 | 75 | 75 | 75 | 75 | 75 | 75 | 75 | 75 | 75 | 75 | 75 | 75 | 75 | 75 | 75 | 75 | 75 | 75 | 75 | 75 | 75
TAN-N ab stald, kg-N pr. dyr prod/årsdyr |  | 0.25943 | 0.25943 | 0.25943 | 0.25943 | 0.25943 | 0.25943 | 0.25943 | 0.28026 | 0.25943 | 0.25943 | 0.27675 | 0.27675 | 0.27675 | 0.27675 | 0.27675 | 0.27675 | 0.27675 | 0.28667 | 0.27675 | 0.27675 | 1.7111 | 1.7111 | 1.7111 | 1.7111 | 1.7111 | 1.7111 | 1.7111 | 1.7111 | 1.8758 | 1.7111 | 1.7111 | 1.7608 | 1.7608 | 1.7608 | 1.7608 | 1.7608 | 1.7608 | 1.7608 | 1.7608 | 1.8942 | 1.7608 | 1.7608 | 1.8106 | 1.8106 | 1.8106 | 1.8106 | 1.8106 | 1.8106 | 1.8106 | 1.8106 | 1.9126 | 1.8106 | 1.8106 | 5.0188 | 5.0188 | 5.0188 | 5.0188 | 5.0188 | 5.0188 | 5.0188 | 5.7629 | 5.0188 | 5.6094 | 5.6094 | 5.6094 | 5.6094 | 5.6094 | 5.6094 | 5.6094 | 5.9815 | 5.6094 | 5.6094 | 9.889 | 9.889 | 9.889 | 9.889 | 9.889 | 9.889 | 9.889 | 10.7164 | 9.889 | 9.889 | 9.889
NH3-emissionsfaktor lager, % af TAN | Fra normtal 2023-24 | 2.5 | 2.5 | 2.5 | 1.25 | 2.5 | 2.5 | 2.5 | 2.5 | 2.5 | 2.5 | 2.5 | 2.5 | 2.5 | 1.25 | 2.5 | 2.5 | 1.25 | 2.5 | 2.5 | 2.5 | 2.5 | 2.5 | 2.5 | 2.5 | 1.25 | 2.5 | 2.5 | 1.25 | 2.5 | 2.5 | 2.5 | 2.5 | 2.5 | 2.5 | 2.5 | 1.25 | 2.5 | 2.5 | 1.25 | 2.5 | 2.5 | 2.5 | 2.5 | 2.5 | 2.5 | 2.5 | 1.25 | 2.5 | 2.5 | 2.5 | 2.5 | 2.5 | 2.5 | 2.5 | 2.5 | 2.5 | 1.25 | 2.5 | 2.5 | 1.25 | 2.5 | 2.5 | 2.5 | 2.5 | 2.5 | 1.25 | 2.5 | 2.5 | 1.25 | 2.5 | 2.5 | 2.5 | 2.5 | 2.5 | 2.5 | 1.25 | 2.5 | 2.5 | 1.25 | 2.5 | 2.5 | 2.5 | 2.5
NH3-udledning lager, kg-N pr. dyr prod/årsdyr |  | 0.0064856 | 0.0064856 | 0.0064856 | 0.0032428 | 0.0064856 | 0.0064856 | 0.0064856 | 0.0070066 | 0.0064856 | 0.0064856 | 0.0069188 | 0.0069188 | 0.0069188 | 0.0034594 | 0.0069188 | 0.0069188 | 0.0034594 | 0.0071668 | 0.0069188 | 0.0069188 | 0.042776 | 0.042776 | 0.042776 | 0.042776 | 0.021388 | 0.042776 | 0.042776 | 0.021388 | 0.046894 | 0.042776 | 0.042776 | 0.044021 | 0.044021 | 0.044021 | 0.044021 | 0.022011 | 0.044021 | 0.044021 | 0.022011 | 0.047355 | 0.044021 | 0.044021 | 0.045266 | 0.045266 | 0.045266 | 0.045266 | 0.022633 | 0.045266 | 0.045266 | 0.045266 | 0.047815 | 0.045266 | 0.045266 | 0.12547 | 0.12547 | 0.12547 | 0.062735 | 0.12547 | 0.12547 | 0.062735 | 0.14407 | 0.12547 | 0.14023 | 0.14023 | 0.14023 | 0.070117 | 0.14023 | 0.14023 | 0.070117 | 0.14954 | 0.14023 | 0.14023 | 0.24722 | 0.24722 | 0.24722 | 0.12361 | 0.24722 | 0.24722 | 0.12361 | 0.26791 | 0.24722 | 0.24722 | 0.24722
Temp korrektions faktor | Gylle køling teknologi rapport | 1 | 1 | 1 | 1 | 1 | 1 | 1 | 1 | 1 | 0.86849 | 1 | 1 | 1 | 1 | 1 | 1 | 1 | 1 | 1 | 0.86849 | 1 | 1 | 1 | 1 | 1 | 1 | 1 | 1 | 1 | 1 | 0.86849 | 1 | 1 | 1 | 1 | 1 | 1 | 1 | 1 | 1 | 1 | 0.86849 | 1 | 1 | 1 | 1 | 1 | 1 | 1 | 1 | 1 | 1 | 0.86849 | 1 | 1 | 1 | 1 | 1 | 1 | 1 | 1 | 0.86849 | 1 | 1 | 1 | 1 | 1 | 1 | 1 | 1 | 1 | 0.86849 | 1 | 1 | 1 | 1 | 1 | 1 | 1 | 1 | 1 | 1 | 0.86849
NH3-udledning stald tempkorr, kg-N pr. dyr prod/årsdyr |  | 0.0441 | 0.0441 | 0.0441 | 0.0441 | 0.0441 | 0.0441 | 0.0441 | 0.016317 | 0.0441 | 0.0383 | 0.021 | 0.021 | 0.021 | 0.021 | 0.021 | 0.021 | 0.021 | 0.00777 | 0.021 | 0.018238 | 0.3486 | 0.3486 | 0.3486 | 0.3486 | 0.3486 | 0.3486 | 0.3486 | 0.3486 | 0.12898 | 0.3486 | 0.30276 | 0.2822 | 0.2822 | 0.2822 | 0.2822 | 0.2822 | 0.2822 | 0.2822 | 0.2822 | 0.10441 | 0.2822 | 0.24509 | 0.2158 | 0.2158 | 0.2158 | 0.2158 | 0.2158 | 0.2158 | 0.2158 | 0.2158 | 0.079846 | 0.2158 | 0.18742 | 1.5749 | 1.5749 | 1.5749 | 1.5749 | 1.5749 | 1.5749 | 1.5749 | 0.58273 | 1.3678 | 0.78747 | 0.78747 | 0.78747 | 0.78747 | 0.78747 | 0.78747 | 0.78747 | 0.29136 | 0.78747 | 0.68391 | 1.7512 | 1.7512 | 1.7512 | 1.7512 | 1.7512 | 1.7512 | 1.7512 | 0.64793 | 1.7512 | 1.7512 | 1.5209
NH3-udledning lager tempkorr, kg-N pr. dyr prod/årsdyr |  | 0.0064856 | 0.0064856 | 0.0064856 | 0.0032428 | 0.0064856 | 0.0064856 | 0.0064856 | 0.0070066 | 0.0064856 | 0.0064856 | 0.0069188 | 0.0069188 | 0.0069188 | 0.0034594 | 0.0069188 | 0.0069188 | 0.0034594 | 0.0071668 | 0.0069188 | 0.0069188 | 0.042776 | 0.042776 | 0.042776 | 0.042776 | 0.021388 | 0.042776 | 0.042776 | 0.021388 | 0.046894 | 0.042776 | 0.042776 | 0.044021 | 0.044021 | 0.044021 | 0.044021 | 0.022011 | 0.044021 | 0.044021 | 0.022011 | 0.047355 | 0.044021 | 0.044021 | 0.045266 | 0.045266 | 0.045266 | 0.045266 | 0.022633 | 0.045266 | 0.045266 | 0.045266 | 0.047815 | 0.045266 | 0.045266 | 0.12547 | 0.12547 | 0.12547 | 0.062735 | 0.12547 | 0.12547 | 0.062735 | 0.14407 | 0.12547 | 0.14023 | 0.14023 | 0.14023 | 0.070117 | 0.14023 | 0.14023 | 0.070117 | 0.14954 | 0.14023 | 0.14023 | 0.24722 | 0.24722 | 0.24722 | 0.12361 | 0.24722 | 0.24722 | 0.12361 | 0.26791 | 0.24722 | 0.24722 | 0.24722
NH3-udledning stald tempkorr, kg-N/t gylle ab dyr |  | 0.27867 | 0.27867 | 0.27867 | 0.27867 | 0.27867 | 0.27867 | 0.27867 | 0.10311 | 0.27867 | 0.24202 | 0.1327 | 0.1327 | 0.1327 | 0.1327 | 0.1327 | 0.1327 | 0.1327 | 0.0491 | 0.1327 | 0.11525 | 0.40459 | 0.40459 | 0.40459 | 0.40459 | 0.40459 | 0.40459 | 0.40459 | 0.40459 | 0.1497 | 0.40459 | 0.35138 | 0.32753 | 0.32753 | 0.32753 | 0.32753 | 0.32753 | 0.32753 | 0.32753 | 0.32753 | 0.12118 | 0.32753 | 0.28445 | 0.25046 | 0.25046 | 0.25046 | 0.25046 | 0.25046 | 0.25046 | 0.25046 | 0.25046 | 0.09267 | 0.25046 | 0.21752 | 0.6088 | 0.6088 | 0.6088 | 0.6088 | 0.6088 | 0.6088 | 0.6088 | 0.22526 | 0.52873 | 0.3044 | 0.3044 | 0.3044 | 0.3044 | 0.3044 | 0.3044 | 0.3044 | 0.11263 | 0.3044 | 0.26437 | 0.37464 | 0.37464 | 0.37464 | 0.37464 | 0.37464 | 0.37464 | 0.37464 | 0.13862 | 0.37464 | 0.37464 | 0.32538
NH3-udledning lager tempkorr, kg-N/t gylle ab dyr |  | 0.040983 | 0.040983 | 0.040983 | 0.020492 | 0.040983 | 0.040983 | 0.040983 | 0.044275 | 0.040983 | 0.040983 | 0.04372 | 0.04372 | 0.04372 | 0.02186 | 0.04372 | 0.04372 | 0.02186 | 0.045288 | 0.04372 | 0.04372 | 0.049647 | 0.049647 | 0.049647 | 0.049647 | 0.024823 | 0.049647 | 0.049647 | 0.024823 | 0.054426 | 0.049647 | 0.049647 | 0.051092 | 0.051092 | 0.051092 | 0.051092 | 0.025546 | 0.051092 | 0.051092 | 0.025546 | 0.054961 | 0.051092 | 0.051092 | 0.052537 | 0.052537 | 0.052537 | 0.052537 | 0.026268 | 0.052537 | 0.052537 | 0.052537 | 0.055495 | 0.052537 | 0.052537 | 0.048501 | 0.048501 | 0.048501 | 0.02425 | 0.048501 | 0.048501 | 0.02425 | 0.055692 | 0.048501 | 0.054208 | 0.054208 | 0.054208 | 0.027104 | 0.054208 | 0.054208 | 0.027104 | 0.057804 | 0.054208 | 0.054208 | 0.052891 | 0.052891 | 0.052891 | 0.026446 | 0.052891 | 0.052891 | 0.026446 | 0.057317 | 0.052891 | 0.052891 | 0.052891
Direkte N2O udledning stald+lager, kg N2O-N/kg NH3-N ab dyr |  | 0.00475 | 0.00475 | 0.00475 | 0.00475 | 0.00475 | 0.00475 | 0.00475 | 0.00475 | 0.00475 | 0.00475 | 0.00475 | 0.00475 | 0.00475 | 0.00475 | 0.00475 | 0.00475 | 0.00475 | 0.00475 | 0.00475 | 0.00475 | 0.00475 | 0.00475 | 0.00475 | 0.00475 | 0.00475 | 0.00475 | 0.00475 | 0.00475 | 0.00475 | 0.00475 | 0.00475 | 0.00475 | 0.00475 | 0.00475 | 0.00475 | 0.00475 | 0.00475 | 0.00475 | 0.00475 | 0.00475 | 0.00475 | 0.00475 | 0.00475 | 0.00475 | 0.00475 | 0.00475 | 0.00475 | 0.00475 | 0.00475 | 0.00475 | 0.00475 | 0.00475 | 0.00475 | 0.00475 | 0.00475 | 0.00475 | 0.00475 | 0.00475 | 0.00475 | 0.00475 | 0.00475 | 0.00475 | 0.00475 | 0.00475 | 0.00475 | 0.00475 | 0.00475 | 0.00475 | 0.00475 | 0.00475 | 0.00475 | 0.00475 | 0.00475 | 0.00475 | 0.00475 | 0.00475 | 0.00475 | 0.00475 | 0.00475 | 0.00475 | 0.00475 | 0.00475 | 0.00475
Total-N ab dyr, kg-N/t gylle ab dyr |  | 4.3602 | 4.3602 | 4.3602 | 4.3602 | 4.3602 | 4.3602 | 4.3602 | 4.3602 | 4.3602 | 4.3602 | 4.3602 | 4.3602 | 4.3602 | 4.3602 | 4.3602 | 4.3602 | 4.3602 | 4.3602 | 4.3602 | 4.3602 | 5.3303 | 5.3303 | 5.3303 | 5.3303 | 5.3303 | 5.3303 | 5.3303 | 5.3303 | 5.3303 | 5.3303 | 5.3303 | 5.3303 | 5.3303 | 5.3303 | 5.3303 | 5.3303 | 5.3303 | 5.3303 | 5.3303 | 5.3303 | 5.3303 | 5.3303 | 5.3303 | 5.3303 | 5.3303 | 5.3303 | 5.3303 | 5.3303 | 5.3303 | 5.3303 | 5.3303 | 5.3303 | 5.3303 | 5.7451 | 5.7451 | 5.7451 | 5.7451 | 5.7451 | 5.7451 | 5.7451 | 5.7451 | 5.7451 | 5.7451 | 5.7451 | 5.7451 | 5.7451 | 5.7451 | 5.7451 | 5.7451 | 5.7451 | 5.7451 | 5.7451 | 5.7451 | 5.7451 | 5.7451 | 5.7451 | 5.7451 | 5.7451 | 5.7451 | 5.7451 | 5.7451 | 5.7451 | 5.7451
N2O-udledning direkte total, kg/t gylle ab dyr |  | 0.032546 | 0.032546 | 0.032546 | 0.032546 | 0.032546 | 0.032546 | 0.032546 | 0.032546 | 0.032546 | 0.032546 | 0.032546 | 0.032546 | 0.032546 | 0.032546 | 0.032546 | 0.032546 | 0.032546 | 0.032546 | 0.032546 | 0.032546 | 0.039787 | 0.039787 | 0.039787 | 0.039787 | 0.039787 | 0.039787 | 0.039787 | 0.039787 | 0.039787 | 0.039787 | 0.039787 | 0.039787 | 0.039787 | 0.039787 | 0.039787 | 0.039787 | 0.039787 | 0.039787 | 0.039787 | 0.039787 | 0.039787 | 0.039787 | 0.039787 | 0.039787 | 0.039787 | 0.039787 | 0.039787 | 0.039787 | 0.039787 | 0.039787 | 0.039787 | 0.039787 | 0.039787 | 0.042883 | 0.042883 | 0.042883 | 0.042883 | 0.042883 | 0.042883 | 0.042883 | 0.042883 | 0.042883 | 0.042883 | 0.042883 | 0.042883 | 0.042883 | 0.042883 | 0.042883 | 0.042883 | 0.042883 | 0.042883 | 0.042883 | 0.042883 | 0.042883 | 0.042883 | 0.042883 | 0.042883 | 0.042883 | 0.042883 | 0.042883 | 0.042883 | 0.042883 | 0.042883
Indirekte N2O udledning, stald+lager, kg N2O-N/kg NH3-N udledning, % |  | 1 | 1 | 1 | 1 | 1 | 1 | 1 | 1 | 1 | 1 | 1 | 1 | 1 | 1 | 1 | 1 | 1 | 1 | 1 | 1 | 1 | 1 | 1 | 1 | 1 | 1 | 1 | 1 | 1 | 1 | 1 | 1 | 1 | 1 | 1 | 1 | 1 | 1 | 1 | 1 | 1 | 1 | 1 | 1 | 1 | 1 | 1 | 1 | 1 | 1 | 1 | 1 | 1 | 1 | 1 | 1 | 1 | 1 | 1 | 1 | 1 | 1 | 1 | 1 | 1 | 1 | 1 | 1 | 1 | 1 | 1 | 1 | 1 | 1 | 1 | 1 | 1 | 1 | 1 | 1 | 1 | 1 | 1
N2O-udledning indirekte total, kg/t gylle ab dyr |  | 0.0050232 | 0.0050232 | 0.0050232 | 0.0047012 | 0.0050232 | 0.0050232 | 0.0050232 | 0.002316 | 0.0050232 | 0.0044473 | 0.0027723 | 0.0027723 | 0.0027723 | 0.0024288 | 0.0027723 | 0.0027723 | 0.0024288 | 0.0014832 | 0.0027723 | 0.0024981 | 0.007138 | 0.007138 | 0.007138 | 0.007138 | 0.0067479 | 0.007138 | 0.007138 | 0.0067479 | 0.0032077 | 0.007138 | 0.0063019 | 0.0059497 | 0.0059497 | 0.0059497 | 0.0059497 | 0.0055483 | 0.0059497 | 0.0059497 | 0.0055483 | 0.002768 | 0.0059497 | 0.0052728 | 0.0047614 | 0.0047614 | 0.0047614 | 0.0047614 | 0.0043486 | 0.0047614 | 0.0047614 | 0.0047614 | 0.0023283 | 0.0047614 | 0.0042438 | 0.010329 | 0.010329 | 0.010329 | 0.0099479 | 0.010329 | 0.010329 | 0.0099479 | 0.0044149 | 0.0090708 | 0.0056353 | 0.0056353 | 0.0056353 | 0.0052093 | 0.0056353 | 0.0056353 | 0.0052093 | 0.0026782 | 0.0056353 | 0.0050062 | 0.0067184 | 0.0067184 | 0.0067184 | 0.0063029 | 0.0067184 | 0.0067184 | 0.0063029 | 0.003079 | 0.0067184 | 0.0067184 | 0.0059442
NH3 teknologi korrektionsfaktor |  | 1 | 1 | 1 | 0.5 | 1 | 1 | 0.5 | 0.37 | 1 | 1 | 1 | 1 | 1 | 0.5 | 1 | 1 | 0.5 | 0.37 | 1 | 1 | 1 | 1 | 1 | 1 | 0.5 | 1 | 1 | 0.5 | 0.37 | 1 | 1 | 1 | 1 | 1 | 1 | 0.5 | 1 | 1 | 0.5 | 0.37 | 1 | 1 | 1 | 1 | 1 | 1 | 0.5 | 1 | 1 | 0.5 | 0.37 | 1 | 1 | 1 | 1 | 1 | 0.5 | 1 | 1 | 0.5 | 0.37 | 1 | 1 | 1 | 1 | 0.5 | 1 | 1 | 0.5 | 0.37 | 1 | 1 | 1 | 1 | 1 | 0.5 | 1 | 1 | 0.5 | 0.37 | 1 | 1 | 1
Udbredelse i følge DCE for pågældende dyretype | Baseret på indberetninger til gødningsregnskab. Uden biogas | 19.2 | 19.2 | 19.2 | 19.2 | 19.2 | 19.2 | 19.2 | 19.2 | 19.2 | 19.2 | 78.6 | 78.6 | 78.6 | 78.6 | 78.6 | 78.6 | 78.6 | 78.6 | 78.6 | 78.6 | 49.2 | 49.2 | 49.2 | 49.2 | 49.2 | 49.2 | 49.2 | 49.2 | 49.2 | 49.2 | 49.2 | 38.3 | 38.3 | 38.3 | 38.3 | 38.3 | 38.3 | 38.3 | 38.3 | 38.3 | 38.3 | 38.3 | 10.6 | 10.6 | 10.6 | 10.6 | 10.6 | 10.6 | 10.6 | 10.6 | 10.6 | 10.6 | 10.6 | 16.8 | 16.8 | 16.8 | 16.8 | 16.8 | 16.8 | 16.8 | 16.8 | 16.8 | 83.3 | 83.3 | 83.3 | 83.3 | 83.3 | 83.3 | 83.3 | 83.3 | 83.3 | 83.3 | 89.7 | 89.7 | 89.7 | 89.7 | 89.7 | 89.7 | 89.7 | 89.7 | 89.7 | 89.7 | 89.7
Temp gylle stald, °C | Fra DCE-rapport 197 | 18.6 | 18.6 | 18.6 | 18.6 | 18.6 | 18.6 | 18.6 | 18.6 | 18.6 | 16.8 | 18.6 | 18.6 | 18.6 | 18.6 | 18.6 | 18.6 | 18.6 | 18.6 | 18.6 | 16.8 | 18.6 | 18.6 | 18.6 | 18.6 | 18.6 | 18.6 | 18.6 | 18.6 | 18.6 | 18.6 | 16.8 | 18.6 | 18.6 | 18.6 | 18.6 | 18.6 | 18.6 | 18.6 | 18.6 | 18.6 | 18.6 | 16.8 | 18.6 | 18.6 | 18.6 | 18.6 | 18.6 | 18.6 | 18.6 | 18.6 | 18.6 | 18.6 | 16.8 | 18.6 | 18.6 | 18.6 | 18.6 | 18.6 | 18.6 | 18.6 | 18.6 | 16.8 | 18.6 | 18.6 | 18.6 | 18.6 | 18.6 | 18.6 | 18.6 | 18.6 | 18.6 | 16.8 | 18.6 | 18.6 | 18.6 | 18.6 | 18.6 | 18.6 | 18.6 | 18.6 | 18.6 | 18.6 | 16.8
Temp gylle stald, K |  | 291.75 | 291.75 | 291.75 | 291.75 | 291.75 | 291.75 | 291.75 | 291.75 | 291.75 | 289.95 | 291.75 | 291.75 | 291.75 | 291.75 | 291.75 | 291.75 | 291.75 | 291.75 | 291.75 | 289.95 | 291.75 | 291.75 | 291.75 | 291.75 | 291.75 | 291.75 | 291.75 | 291.75 | 291.75 | 291.75 | 289.95 | 291.75 | 291.75 | 291.75 | 291.75 | 291.75 | 291.75 | 291.75 | 291.75 | 291.75 | 291.75 | 289.95 | 291.75 | 291.75 | 291.75 | 291.75 | 291.75 | 291.75 | 291.75 | 291.75 | 291.75 | 291.75 | 289.95 | 291.75 | 291.75 | 291.75 | 291.75 | 291.75 | 291.75 | 291.75 | 291.75 | 289.95 | 291.75 | 291.75 | 291.75 | 291.75 | 291.75 | 291.75 | 291.75 | 291.75 | 291.75 | 289.95 | 291.75 | 291.75 | 291.75 | 291.75 | 291.75 | 291.75 | 291.75 | 291.75 | 291.75 | 291.75 | 289.95
Ln(A) stald | Arrheniusparameter for substratet. Sættes til 31,3 i stalden | 31.3 | 31.3 | 31.3 | 31.3 | 31.3 | 31.3 | 31.3 | 31.3 | 31.3 | 31.3 | 31.3 | 31.3 | 31.3 | 31.3 | 31.3 | 31.3 | 31.3 | 31.3 | 31.3 | 31.3 | 31.3 | 31.3 | 31.3 | 31.3 | 31.3 | 31.3 | 31.3 | 31.3 | 31.3 | 31.3 | 31.3 | 31.3 | 31.3 | 31.3 | 31.3 | 31.3 | 31.3 | 31.3 | 31.3 | 31.3 | 31.3 | 31.3 | 31.3 | 31.3 | 31.3 | 31.3 | 31.3 | 31.3 | 31.3 | 31.3 | 31.3 | 31.3 | 31.3 | 31.3 | 31.3 | 31.3 | 31.3 | 31.3 | 31.3 | 31.3 | 31.3 | 31.3 | 31.3 | 31.3 | 31.3 | 31.3 | 31.3 | 31.3 | 31.3 | 31.3 | 31.3 | 31.3 | 31.3 | 31.3 | 31.3 | 31.3 | 31.3 | 31.3 | 31.3 | 31.3 | 31.3 | 31.3 | 31.3
Ln(A) lager (skal indsættes in fanen "Lager" | 30,3 estimeret ud fra Husted (1994), og xx. Gælder for VS_tot | 31.3 | 31.3 | 31.3 | 31.3 | 31.3 | 31.3 | 31.3 | 31.3 | 31.3 | 31.3 | 31.3 | 31.3 | 31.3 | 31.3 | 31.3 | 31.3 | 31.3 | 31.3 | 31.3 | 31.3 | 31.3 | 31.3 | 31.3 | 31.3 | 31.3 | 31.3 | 31.3 | 31.3 | 31.3 | 31.3 | 31.3 | 31.3 | 31.3 | 31.3 | 31.3 | 31.3 | 31.3 | 31.3 | 31.3 | 31.3 | 31.3 | 31.3 | 31.3 | 31.3 | 31.3 | 31.3 | 31.3 | 31.3 | 31.3 | 31.3 | 31.3 | 31.3 | 31.3 | 31.3 | 31.3 | 31.3 | 31.3 | 31.3 | 31.3 | 31.3 | 31.3 | 31.3 | 31.3 | 31.3 | 31.3 | 31.3 | 31.3 | 31.3 | 31.3 | 31.3 | 31.3 | 31.3 | 31.3 | 31.3 | 31.3 | 31.3 | 31.3 | 31.3 | 31.3 | 31.3 | 31.3 | 31.3 | 31.3
Ln(A) afgasset gylle i lager | Fra bæredygtig biogas. | 27.9 | 27.9 | 27.9 | 27.9 | 27.9 | 27.9 | 27.9 | 27.9 | 27.9 | 27.9 | 27.9 | 27.9 | 27.9 | 27.9 | 27.9 | 27.9 | 27.9 | 27.9 | 27.9 | 27.9 | 27.9 | 27.9 | 27.9 | 27.9 | 27.9 | 27.9 | 27.9 | 27.9 | 27.9 | 27.9 | 27.9 | 27.9 | 27.9 | 27.9 | 27.9 | 27.9 | 27.9 | 27.9 | 27.9 | 27.9 | 27.9 | 27.9 | 27.9 | 27.9 | 27.9 | 27.9 | 27.9 | 27.9 | 27.9 | 27.9 | 27.9 | 27.9 | 27.9 | 27.9 | 27.9 | 27.9 | 27.9 | 27.9 | 27.9 | 27.9 | 27.9 | 27.9 | 27.9 | 27.9 | 27.9 | 27.9 | 27.9 | 27.9 | 27.9 | 27.9 | 27.9 | 27.9 | 27.9 | 27.9 | 27.9 | 27.9 | 27.9 | 27.9 | 27.9 | 27.9 | 27.9 | 27.9 | 27.9
E_a | Aktiveringsenergi. Sættes til 81 000 | 81000 | 81000 | 81000 | 81000 | 81000 | 81000 | 81000 | 81000 | 81000 | 81000 | 81000 | 81000 | 81000 | 81000 | 81000 | 81000 | 81000 | 81000 | 81000 | 81000 | 81000 | 81000 | 81000 | 81000 | 81000 | 81000 | 81000 | 81000 | 81000 | 81000 | 81000 | 81000 | 81000 | 81000 | 81000 | 81000 | 81000 | 81000 | 81000 | 81000 | 81000 | 81000 | 81000 | 81000 | 81000 | 81000 | 81000 | 81000 | 81000 | 81000 | 81000 | 81000 | 81000 | 81000 | 81000 | 81000 | 81000 | 81000 | 81000 | 81000 | 81000 | 81000 | 81000 | 81000 | 81000 | 81000 | 81000 | 81000 | 81000 | 81000 | 81000 | 81000 | 81000 | 81000 | 81000 | 81000 | 81000 | 81000 | 81000 | 81000 | 81000 | 81000 | 81000
R | 8.31 | 8.31 | 8.31 | 8.31 | 8.31 | 8.31 | 8.31 | 8.31 | 8.31 | 8.31 | 8.31 | 8.31 | 8.31 | 8.31 | 8.31 | 8.31 | 8.31 | 8.31 | 8.31 | 8.31 | 8.31 | 8.31 | 8.31 | 8.31 | 8.31 | 8.31 | 8.31 | 8.31 | 8.31 | 8.31 | 8.31 | 8.31 | 8.31 | 8.31 | 8.31 | 8.31 | 8.31 | 8.31 | 8.31 | 8.31 | 8.31 | 8.31 | 8.31 | 8.31 | 8.31 | 8.31 | 8.31 | 8.31 | 8.31 | 8.31 | 8.31 | 8.31 | 8.31 | 8.31 | 8.31 | 8.31 | 8.31 | 8.31 | 8.31 | 8.31 | 8.31 | 8.31 | 8.31 | 8.31 | 8.31 | 8.31 | 8.31 | 8.31 | 8.31 | 8.31 | 8.31 | 8.31 | 8.31 | 8.31 | 8.31 | 8.31 | 8.31 | 8.31 | 8.31 | 8.31 | 8.31 | 8.31 | 8.31 | 8.31
(CO2-C + CH4-C)/CH4-C | Forholdet mellem CH4 og sum af CO2 og CH4 i gassen | 4 | 4 | 4 | 4 | 4 | 4 | 4 | 4 | 4 | 4 | 4 | 4 | 4 | 4 | 4 | 4 | 4 | 4 | 4 | 4 | 4 | 4 | 4 | 4 | 4 | 4 | 4 | 4 | 4 | 4 | 4 | 4 | 4 | 4 | 4 | 4 | 4 | 4 | 4 | 4 | 4 | 4 | 4 | 4 | 4 | 4 | 4 | 4 | 4 | 4 | 4 | 4 | 4 | 4 | 4 | 4 | 4 | 4 | 4 | 4 | 4 | 4 | 4 | 4 | 4 | 4 | 4 | 4 | 4 | 4 | 4 | 4 | 4 | 4 | 4 | 4 | 4 | 4 | 4 | 4 | 4 | 4 | 4
Kulstof/VS, kg/kg | Andel af kulstof i organisk materiale, sættes til 0,45 | 0.45 | 0.45 | 0.45 | 0.45 | 0.45 | 0.45 | 0.45 | 0.45 | 0.45 | 0.45 | 0.45 | 0.45 | 0.45 | 0.45 | 0.45 | 0.45 | 0.45 | 0.45 | 0.45 | 0.45 | 0.45 | 0.45 | 0.45 | 0.45 | 0.45 | 0.45 | 0.45 | 0.45 | 0.45 | 0.45 | 0.45 | 0.45 | 0.45 | 0.45 | 0.45 | 0.45 | 0.45 | 0.45 | 0.45 | 0.45 | 0.45 | 0.45 | 0.45 | 0.45 | 0.45 | 0.45 | 0.45 | 0.45 | 0.45 | 0.45 | 0.45 | 0.45 | 0.45 | 0.45 | 0.45 | 0.45 | 0.45 | 0.45 | 0.45 | 0.45 | 0.45 | 0.45 | 0.45 | 0.45 | 0.45 | 0.45 | 0.45 | 0.45 | 0.45 | 0.45 | 0.45 | 0.45 | 0.45 | 0.45 | 0.45 | 0.45 | 0.45 | 0.45 | 0.45 | 0.45 | 0.45 | 0.45 | 0.45
(CO2-C + CH4-C)/CH4-C_afg |  | 10 | 10 | 10 | 10 | 10 | 10 | 10 | 10 | 10 | 10 | 10 | 10 | 10 | 10 | 10 | 10 | 10 | 10 | 10 | 10 | 10 | 10 | 10 | 10 | 10 | 10 | 10 | 10 | 10 | 10 | 10 | 10 | 10 | 10 | 10 | 10 | 10 | 10 | 10 | 10 | 10 | 10 | 10 | 10 | 10 | 10 | 10 | 10 | 10 | 10 | 10 | 10 | 10 | 10 | 10 | 10 | 10 | 10 | 10 | 10 | 10 | 10 | 10 | 10 | 10 | 10 | 10 | 10 | 10 | 10 | 10 | 10 | 10 | 10 | 10 | 10 | 10 | 10 | 10 | 10 | 10 | 10 | 10
VS_tot/CH4, kg/kg | Beregnes, bør være 6,67 | 6.6667 | 6.6667 | 6.6667 | 6.6667 | 6.6667 | 6.6667 | 6.6667 | 6.6667 | 6.6667 | 6.6667 | 6.6667 | 6.6667 | 6.6667 | 6.6667 | 6.6667 | 6.6667 | 6.6667 | 6.6667 | 6.6667 | 6.6667 | 6.6667 | 6.6667 | 6.6667 | 6.6667 | 6.6667 | 6.6667 | 6.6667 | 6.6667 | 6.6667 | 6.6667 | 6.6667 | 6.6667 | 6.6667 | 6.6667 | 6.6667 | 6.6667 | 6.6667 | 6.6667 | 6.6667 | 6.6667 | 6.6667 | 6.6667 | 6.6667 | 6.6667 | 6.6667 | 6.6667 | 6.6667 | 6.6667 | 6.6667 | 6.6667 | 6.6667 | 6.6667 | 6.6667 | 6.6667 | 6.6667 | 6.6667 | 6.6667 | 6.6667 | 6.6667 | 6.6667 | 6.6667 | 6.6667 | 6.6667 | 6.6667 | 6.6667 | 6.6667 | 6.6667 | 6.6667 | 6.6667 | 6.6667 | 6.6667 | 6.6667 | 6.6667 | 6.6667 | 6.6667 | 6.6667 | 6.6667 | 6.6667 | 6.6667 | 6.6667 | 6.6667 | 6.6667 | 6.6667
VS_tot/CH4_afg, kg/kg |  | 16.6667 | 16.6667 | 16.6667 | 16.6667 | 16.6667 | 16.6667 | 16.6667 | 16.6667 | 16.6667 | 16.6667 | 16.6667 | 16.6667 | 16.6667 | 16.6667 | 16.6667 | 16.6667 | 16.6667 | 16.6667 | 16.6667 | 16.6667 | 16.6667 | 16.6667 | 16.6667 | 16.6667 | 16.6667 | 16.6667 | 16.6667 | 16.6667 | 16.6667 | 16.6667 | 16.6667 | 16.6667 | 16.6667 | 16.6667 | 16.6667 | 16.6667 | 16.6667 | 16.6667 | 16.6667 | 16.6667 | 16.6667 | 16.6667 | 16.6667 | 16.6667 | 16.6667 | 16.6667 | 16.6667 | 16.6667 | 16.6667 | 16.6667 | 16.6667 | 16.6667 | 16.6667 | 16.6667 | 16.6667 | 16.6667 | 16.6667 | 16.6667 | 16.6667 | 16.6667 | 16.6667 | 16.6667 | 16.6667 | 16.6667 | 16.6667 | 16.6667 | 16.6667 | 16.6667 | 16.6667 | 16.6667 | 16.6667 | 16.6667 | 16.6667 | 16.6667 | 16.6667 | 16.6667 | 16.6667 | 16.6667 | 16.6667 | 16.6667 | 16.6667 | 16.6667 | 16.6667
Stald + fortanke (ens temp)
Restgylle højde, cm | Gennemsnitlig resthøjde ved udslusning | 5 | 5 | 5 | 5 | 5 | 5 | 5 | 5 | 5 | 5 | 5 | 5 | 5 | 5 | 5 | 5 | 5 | 5 | 5 | 5 | 5 | 1 | 5 | 5 | 5 | 5 | 5 | 5 | 5 | 5 | 5 | 5 | 1 | 5 | 5 | 5 | 5 | 5 | 5 | 5 | 5 | 5 | 5 | 1 | 5 | 5 | 5 | 5 | 5 | 5 | 5 | 5 | 5 | 5 | 5 | 5 | 5 | 5 | 5 | 5 | 5 | 5 | 5 | 5 | 5 | 5 | 5 | 5 | 5 | 5 | 5 | 5 | 5 | 5 | 5 | 5 | 5 | 5 | 5 | 5 | 5 | 1 | 5
Maks. Gyllehøjde, cm |  | 35 | 35 | 35 | 35 | 35 | 35 | 35 | 35 | 35 | 35 | 35 | 35 | 35 | 35 | 35 | 35 | 35 | 35 | 35 | 35 | 35 | 35 | 35 | 35 | 35 | 35 | 35 | 35 | 35 | 35 | 35 | 35 | 35 | 35 | 35 | 35 | 35 | 35 | 35 | 35 | 35 | 35 | 35 | 35 | 35 | 35 | 35 | 35 | 35 | 35 | 35 | 35 | 35 | 35 | 35 | 35 | 35 | 35 | 35 | 35 | 35 | 35 | 35 | 35 | 35 | 35 | 35 | 35 | 35 | 35 | 35 | 35 | 35 | 35 | 35 | 35 | 35 | 35 | 35 | 35 | 35 | 35 | 35
Kummeareal |  | 100% | 100% | 100% | 100% | 100% | 100% | 100% | 100% | 100% | 100% | 50% | 50% | 50% | 50% | 50% | 50% | 50% | 50% | 50% | 50% | 100% | 100% | 100% | 100% | 100% | 100% | 100% | 100% | 100% | 100% | 100% | 75% | 75% | 75% | 75% | 75% | 75% | 75% | 75% | 75% | 75% | 75% | 50% | 50% | 50% | 50% | 50% | 50% | 50% | 50% | 50% | 50% | 50% | 100% | 100% | 100% | 100% | 100% | 100% | 100% | 100% | 100% | 50% | 50% | 50% | 50% | 50% | 50% | 50% | 50% | 50% | 50% | 39% | 39% | 39% | 39% | 39% | 39% | 39% | 39% | 39% | 39% | 39%
Prod. areal, m2 |  | 0.3 | 0.3 | 0.3 | 0.3 | 0.3 | 0.3 | 0.3 | 0.3 | 0.3 | 0.3 | 0.3 | 0.3 | 0.3 | 0.3 | 0.3 | 0.3 | 0.3 | 0.3 | 0.3 | 0.3 | 0.65 | 0.65 | 0.65 | 0.65 | 0.65 | 0.65 | 0.65 | 0.65 | 0.65 | 0.65 | 0.65 | 0.65 | 0.65 | 0.65 | 0.65 | 0.65 | 0.65 | 0.65 | 0.65 | 0.65 | 0.65 | 0.65 | 0.65 | 0.65 | 0.65 | 0.65 | 0.65 | 0.65 | 0.65 | 0.65 | 0.65 | 0.65 | 0.65 | 4.9 | 4.9 | 4.9 | 4.9 | 4.9 | 4.9 | 4.9 | 4.9 | 4.9 | 4.9 | 4.9 | 4.9 | 4.9 | 4.9 | 4.9 | 4.9 | 4.9 | 4.9 | 4.9 | 2.5 | 2.5 | 2.5 | 2.5 | 2.5 | 2.5 | 2.5 | 2.5 | 2.5 | 2.5 | 2.5
Kummeareal, m2 |  | 0.3 | 0.3 | 0.3 | 0.3 | 0.3 | 0.3 | 0.3 | 0.3 | 0.3 | 0.3 | 0.15 | 0.15 | 0.15 | 0.15 | 0.15 | 0.15 | 0.15 | 0.15 | 0.15 | 0.15 | 0.65 | 0.65 | 0.65 | 0.65 | 0.65 | 0.65 | 0.65 | 0.65 | 0.65 | 0.65 | 0.65 | 0.4875 | 0.4875 | 0.4875 | 0.4875 | 0.4875 | 0.4875 | 0.4875 | 0.4875 | 0.4875 | 0.4875 | 0.4875 | 0.325 | 0.325 | 0.325 | 0.325 | 0.325 | 0.325 | 0.325 | 0.325 | 0.325 | 0.325 | 0.325 | 4.9 | 4.9 | 4.9 | 4.9 | 4.9 | 4.9 | 4.9 | 4.9 | 4.9 | 2.45 | 2.45 | 2.45 | 2.45 | 2.45 | 2.45 | 2.45 | 2.45 | 2.45 | 2.45 | 0.975 | 0.975 | 0.975 | 0.975 | 0.975 | 0.975 | 0.975 | 0.975 | 0.975 | 0.975 | 0.975
Holdtid, per prod. dyr eller årsdyr, dage |  | 54 | 54 | 54 | 54 | 54 | 54 | 54 | 54 | 54 | 54 | 54 | 54 | 54 | 54 | 54 | 54 | 54 | 54 | 54 | 54 | 84 | 84 | 84 | 84 | 84 | 84 | 84 | 84 | 84 | 84 | 84 | 84 | 84 | 84 | 84 | 84 | 84 | 84 | 84 | 84 | 84 | 84 | 84 | 84 | 84 | 84 | 84 | 84 | 84 | 84 | 84 | 84 | 84 | 92.66 | 92.66 | 92.66 | 92.66 | 92.66 | 92.66 | 92.66 | 92.66 | 92.66 | 92.66 | 92.66 | 92.66 | 92.66 | 92.66 | 92.66 | 92.66 | 92.66 | 92.66 | 92.66 | 272.34 | 272.34 | 272.34 | 272.34 | 272.34 | 272.34 | 272.34 | 272.34 | 272.34 | 272.34 | 272.34
Tilvækst, kg | Normtal 2023/24 (smg. Og sl.) Søer: 1 kg for årsdyr, jf pers com. | 24.3 | 24.3 | 24.3 | 24.3 | 24.3 | 24.3 | 24.3 | 24.3 | 24.3 | 24.3 | 24.3 | 24.3 | 24.3 | 24.3 | 24.3 | 24.3 | 24.3 | 24.3 | 24.3 | 24.3 | 84 | 84 | 84 | 84 | 84 | 84 | 84 | 84 | 84 | 84 | 84 | 84 | 84 | 84 | 84 | 84 | 84 | 84 | 84 | 84 | 84 | 84 | 84 | 84 | 84 | 84 | 84 | 84 | 84 | 84 | 84 | 84 | 84 | 1 | 1 | 1 | 1 | 1 | 1 | 1 | 1 | 1 | 1 | 1 | 1 | 1 | 1 | 1 | 1 | 1 | 1 | 1 | 1 | 1 | 1 | 1 | 1 | 1 | 1 | 1 | 1 | 1 | 1
Foder, FE/kg, FE/år | Normtal 2021/22 | 1.79 | 1.79 | 1.79 | 1.79 | 1.79 | 1.79 | 1.79 | 1.79 | 1.79 | 1.79 | 1.79 | 1.79 | 1.79 | 1.79 | 1.79 | 1.79 | 1.79 | 1.79 | 1.79 | 1.79 | 2.62 | 2.62 | 2.62 | 2.62 | 2.62 | 2.62 | 2.62 | 2.62 | 2.62 | 2.62 | 2.62 | 2.62 | 2.62 | 2.62 | 2.62 | 2.62 | 2.62 | 2.62 | 2.62 | 2.62 | 2.62 | 2.62 | 2.62 | 2.62 | 2.62 | 2.62 | 2.62 | 2.62 | 2.62 | 2.62 | 2.62 | 2.62 | 2.62 | 538.4 | 538.4 | 538.4 | 538.4 | 538.4 | 538.4 | 538.4 | 538.4 | 538.4 | 538.4 | 538.4 | 538.4 | 538.4 | 538.4 | 538.4 | 538.4 | 538.4 | 538.4 | 538.4 | 972.8 | 972.8 | 972.8 | 972.8 | 972.8 | 972.8 | 972.8 | 972.8 | 972.8 | 972.8 | 972.8
FEsv eller FEso/kg foder | Normtal 2021/22 | 1.1 | 1.1 | 1.1 | 1.1 | 1.1 | 1.1 | 1.1 | 1.1 | 1.1 | 1.1 | 1.1 | 1.1 | 1.1 | 1.1 | 1.1 | 1.1 | 1.1 | 1.1 | 1.1 | 1.1 | 1.04 | 1.04 | 1.04 | 1.04 | 1.04 | 1.04 | 1.04 | 1.04 | 1.04 | 1.04 | 1.04 | 1.04 | 1.04 | 1.04 | 1.04 | 1.04 | 1.04 | 1.04 | 1.04 | 1.04 | 1.04 | 1.04 | 1.04 | 1.04 | 1.04 | 1.04 | 1.04 | 1.04 | 1.04 | 1.04 | 1.04 | 1.04 | 1.04 | 1.02 | 1.02 | 1.02 | 1.02 | 1.02 | 1.02 | 1.02 | 1.02 | 1.02 | 1.02 | 1.02 | 1.02 | 1.02 | 1.02 | 1.02 | 1.02 | 1.02 | 1.02 | 1.02 | 1.02 | 1.02 | 1.02 | 1.02 | 1.02 | 1.02 | 1.02 | 1.02 | 1.02 | 1.02 | 1.02
Fodertørstof, | 0,87 jf. normtal 2021/22 | 0.87 | 0.87 | 0.87 | 0.87 | 0.87 | 0.87 | 0.87 | 0.87 | 0.87 | 0.87 | 0.87 | 0.87 | 0.87 | 0.87 | 0.87 | 0.87 | 0.87 | 0.87 | 0.87 | 0.87 | 0.87 | 0.87 | 0.87 | 0.87 | 0.87 | 0.87 | 0.87 | 0.87 | 0.87 | 0.87 | 0.87 | 0.87 | 0.87 | 0.87 | 0.87 | 0.87 | 0.87 | 0.87 | 0.87 | 0.87 | 0.87 | 0.87 | 0.87 | 0.87 | 0.87 | 0.87 | 0.87 | 0.87 | 0.87 | 0.87 | 0.87 | 0.87 | 0.87 | 0.87 | 0.87 | 0.87 | 0.87 | 0.87 | 0.87 | 0.87 | 0.87 | 0.87 | 0.87 | 0.87 | 0.87 | 0.87 | 0.87 | 0.87 | 0.87 | 0.87 | 0.87 | 0.87 | 0.87 | 0.87 | 0.87 | 0.87 | 0.87 | 0.87 | 0.87 | 0.87 | 0.87 | 0.87 | 0.87
Foderforbrug, kg/prod. gris el. årsso |  | 39.5427 | 39.5427 | 39.5427 | 39.5427 | 39.5427 | 39.5427 | 39.5427 | 39.5427 | 39.5427 | 39.5427 | 39.5427 | 39.5427 | 39.5427 | 39.5427 | 39.5427 | 39.5427 | 39.5427 | 39.5427 | 39.5427 | 39.5427 | 211.6154 | 211.6154 | 211.6154 | 211.6154 | 211.6154 | 211.6154 | 211.6154 | 211.6154 | 211.6154 | 211.6154 | 211.6154 | 211.6154 | 211.6154 | 211.6154 | 211.6154 | 211.6154 | 211.6154 | 211.6154 | 211.6154 | 211.6154 | 211.6154 | 211.6154 | 211.6154 | 211.6154 | 211.6154 | 211.6154 | 211.6154 | 211.6154 | 211.6154 | 211.6154 | 211.6154 | 211.6154 | 211.6154 | 527.8431 | 527.8431 | 527.8431 | 527.8431 | 527.8431 | 527.8431 | 527.8431 | 527.8431 | 527.8431 | 527.8431 | 527.8431 | 527.8431 | 527.8431 | 527.8431 | 527.8431 | 527.8431 | 527.8431 | 527.8431 | 527.8431 | 953.7255 | 953.7255 | 953.7255 | 953.7255 | 953.7255 | 953.7255 | 953.7255 | 953.7255 | 953.7255 | 953.7255 | 953.7255
Foderforbrug, TS, kg | Normtal 2021/22: kg TS/årsko er tabuleret | 34.4022 | 34.4022 | 34.4022 | 34.4022 | 34.4022 | 34.4022 | 34.4022 | 34.4022 | 34.4022 | 34.4022 | 34.4022 | 34.4022 | 34.4022 | 34.4022 | 34.4022 | 34.4022 | 34.4022 | 34.4022 | 34.4022 | 34.4022 | 184.1054 | 184.1054 | 184.1054 | 184.1054 | 184.1054 | 184.1054 | 184.1054 | 184.1054 | 184.1054 | 184.1054 | 184.1054 | 184.1054 | 184.1054 | 184.1054 | 184.1054 | 184.1054 | 184.1054 | 184.1054 | 184.1054 | 184.1054 | 184.1054 | 184.1054 | 184.1054 | 184.1054 | 184.1054 | 184.1054 | 184.1054 | 184.1054 | 184.1054 | 184.1054 | 184.1054 | 184.1054 | 184.1054 | 459.2235 | 459.2235 | 459.2235 | 459.2235 | 459.2235 | 459.2235 | 459.2235 | 459.2235 | 459.2235 | 459.2235 | 459.2235 | 459.2235 | 459.2235 | 459.2235 | 459.2235 | 459.2235 | 459.2235 | 459.2235 | 459.2235 | 829.7412 | 829.7412 | 829.7412 | 829.7412 | 829.7412 | 829.7412 | 829.7412 | 829.7412 | 829.7412 | 829.7412 | 829.7412
Fordøjelighed TS | Normtal 2021/22 tabel 2.2.8: Søer 81%, smågrise 85%, sl. svin 83% | 0.85 | 0.85 | 0.85 | 0.85 | 0.85 | 0.85 | 0.85 | 0.85 | 0.85 | 0.85 | 0.85 | 0.85 | 0.85 | 0.85 | 0.85 | 0.85 | 0.85 | 0.85 | 0.85 | 0.85 | 0.83 | 0.83 | 0.83 | 0.83 | 0.83 | 0.83 | 0.83 | 0.83 | 0.83 | 0.83 | 0.83 | 0.83 | 0.83 | 0.83 | 0.83 | 0.83 | 0.83 | 0.83 | 0.83 | 0.83 | 0.83 | 0.83 | 0.83 | 0.83 | 0.83 | 0.83 | 0.83 | 0.83 | 0.83 | 0.83 | 0.83 | 0.83 | 0.83 | 0.81 | 0.81 | 0.81 | 0.81 | 0.81 | 0.81 | 0.81 | 0.81 | 0.81 | 0.81 | 0.81 | 0.81 | 0.81 | 0.81 | 0.81 | 0.81 | 0.81 | 0.81 | 0.81 | 0.81 | 0.81 | 0.81 | 0.81 | 0.81 | 0.81 | 0.81 | 0.81 | 0.81 | 0.81 | 0.81
Org. stof ab dyr (VS_tot/TS) | som fæces-TS. Salte kommer fra urin | 1 | 1 | 1 | 1 | 1 | 1 | 1 | 1 | 1 | 1 | 1 | 1 | 1 | 1 | 1 | 1 | 1 | 1 | 1 | 1 | 1 | 1 | 1 | 1 | 1 | 1 | 1 | 1 | 1 | 1 | 1 | 1 | 1 | 1 | 1 | 1 | 1 | 1 | 1 | 1 | 1 | 1 | 1 | 1 | 1 | 1 | 1 | 1 | 1 | 1 | 1 | 1 | 1 | 1 | 1 | 1 | 1 | 1 | 1 | 1 | 1 | 1 | 1 | 1 | 1 | 1 | 1 | 1 | 1 | 1 | 1 | 1 | 1 | 1 | 1 | 1 | 1 | 1 | 1 | 1 | 1 | 1 | 1
Fæces VS ab dyr, kg |  | 5.1603 | 5.1603 | 5.1603 | 5.1603 | 5.1603 | 5.1603 | 5.1603 | 5.1603 | 5.1603 | 5.1603 | 5.1603 | 5.1603 | 5.1603 | 5.1603 | 5.1603 | 5.1603 | 5.1603 | 5.1603 | 5.1603 | 5.1603 | 31.2979 | 31.2979 | 31.2979 | 31.2979 | 31.2979 | 31.2979 | 31.2979 | 31.2979 | 31.2979 | 31.2979 | 31.2979 | 31.2979 | 31.2979 | 31.2979 | 31.2979 | 31.2979 | 31.2979 | 31.2979 | 31.2979 | 31.2979 | 31.2979 | 31.2979 | 31.2979 | 31.2979 | 31.2979 | 31.2979 | 31.2979 | 31.2979 | 31.2979 | 31.2979 | 31.2979 | 31.2979 | 31.2979 | 87.2525 | 87.2525 | 87.2525 | 87.2525 | 87.2525 | 87.2525 | 87.2525 | 87.2525 | 87.2525 | 87.2525 | 87.2525 | 87.2525 | 87.2525 | 87.2525 | 87.2525 | 87.2525 | 87.2525 | 87.2525 | 87.2525 | 157.6508 | 157.6508 | 157.6508 | 157.6508 | 157.6508 | 157.6508 | 157.6508 | 157.6508 | 157.6508 | 157.6508 | 157.6508
Fæces TS | Normtal 2021/22, tabel 2.2.9: Søer, 30%, Sl. & smågrise, 25% | 0.25 | 0.25 | 0.25 | 0.25 | 0.25 | 0.25 | 0.25 | 0.25 | 0.25 | 0.25 | 0.25 | 0.25 | 0.25 | 0.25 | 0.25 | 0.25 | 0.25 | 0.25 | 0.25 | 0.25 | 0.25 | 0.25 | 0.25 | 0.25 | 0.25 | 0.25 | 0.25 | 0.25 | 0.25 | 0.25 | 0.25 | 0.25 | 0.25 | 0.25 | 0.25 | 0.25 | 0.25 | 0.25 | 0.25 | 0.25 | 0.25 | 0.25 | 0.25 | 0.25 | 0.25 | 0.25 | 0.25 | 0.25 | 0.25 | 0.25 | 0.25 | 0.25 | 0.25 | 0.3 | 0.3 | 0.3 | 0.3 | 0.3 | 0.3 | 0.3 | 0.3 | 0.3 | 0.3 | 0.3 | 0.3 | 0.3 | 0.3 | 0.3 | 0.3 | 0.3 | 0.3 | 0.3 | 0.3 | 0.3 | 0.3 | 0.3 | 0.3 | 0.3 | 0.3 | 0.3 | 0.3 | 0.3 | 0.3
Fæces ab dyr (kg) |  | 20.6413 | 20.6413 | 20.6413 | 20.6413 | 20.6413 | 20.6413 | 20.6413 | 20.6413 | 20.6413 | 20.6413 | 20.6413 | 20.6413 | 20.6413 | 20.6413 | 20.6413 | 20.6413 | 20.6413 | 20.6413 | 20.6413 | 20.6413 | 125.1917 | 125.1917 | 125.1917 | 125.1917 | 125.1917 | 125.1917 | 125.1917 | 125.1917 | 125.1917 | 125.1917 | 125.1917 | 125.1917 | 125.1917 | 125.1917 | 125.1917 | 125.1917 | 125.1917 | 125.1917 | 125.1917 | 125.1917 | 125.1917 | 125.1917 | 125.1917 | 125.1917 | 125.1917 | 125.1917 | 125.1917 | 125.1917 | 125.1917 | 125.1917 | 125.1917 | 125.1917 | 125.1917 | 290.8416 | 290.8416 | 290.8416 | 290.8416 | 290.8416 | 290.8416 | 290.8416 | 290.8416 | 290.8416 | 290.8416 | 290.8416 | 290.8416 | 290.8416 | 290.8416 | 290.8416 | 290.8416 | 290.8416 | 290.8416 | 290.8416 | 525.5027 | 525.5027 | 525.5027 | 525.5027 | 525.5027 | 525.5027 | 525.5027 | 525.5027 | 525.5027 | 525.5027 | 525.5027
Urinprod. ab dyr kg/kg foder | Normtal 2021/22, tabel 2.2.9: Søer 2,5 kg/kg, Sl. & smågrise, 2,0 kg/kg | 2 | 2 | 2 | 2 | 2 | 2 | 2 | 2 | 2 | 2 | 2 | 2 | 2 | 2 | 2 | 2 | 2 | 2 | 2 | 2 | 2 | 2 | 2 | 2 | 2 | 2 | 2 | 2 | 2 | 2 | 2 | 2 | 2 | 2 | 2 | 2 | 2 | 2 | 2 | 2 | 2 | 2 | 2 | 2 | 2 | 2 | 2 | 2 | 2 | 2 | 2 | 2 | 2 | 2.5 | 2.5 | 2.5 | 2.5 | 2.5 | 2.5 | 2.5 | 2.5 | 2.5 | 2.5 | 2.5 | 2.5 | 2.5 | 2.5 | 2.5 | 2.5 | 2.5 | 2.5 | 2.5 | 2.5 | 2.5 | 2.5 | 2.5 | 2.5 | 2.5 | 2.5 | 2.5 | 2.5 | 2.5 | 2.5
Urin, kg/kg TS | Normtal 2021/22, tabel 2.2.9: Søer, sl. & smågrise: 2% | 0.02 | 0.02 | 0.02 | 0.02 | 0.02 | 0.02 | 0.02 | 0.02 | 0.02 | 0.02 | 0.02 | 0.02 | 0.02 | 0.02 | 0.02 | 0.02 | 0.02 | 0.02 | 0.02 | 0.02 | 0.02 | 0.02 | 0.02 | 0.02 | 0.02 | 0.02 | 0.02 | 0.02 | 0.02 | 0.02 | 0.02 | 0.02 | 0.02 | 0.02 | 0.02 | 0.02 | 0.02 | 0.02 | 0.02 | 0.02 | 0.02 | 0.02 | 0.02 | 0.02 | 0.02 | 0.02 | 0.02 | 0.02 | 0.02 | 0.02 | 0.02 | 0.02 | 0.02 | 0.02 | 0.02 | 0.02 | 0.02 | 0.02 | 0.02 | 0.02 | 0.02 | 0.02 | 0.02 | 0.02 | 0.02 | 0.02 | 0.02 | 0.02 | 0.02 | 0.02 | 0.02 | 0.02 | 0.02 | 0.02 | 0.02 | 0.02 | 0.02 | 0.02 | 0.02 | 0.02 | 0.02 | 0.02 | 0.02
Urin ab dyr, kg | Urinproduktion hos kvæg beregnes som kg fæces /1,85 | 68.8043 | 68.8043 | 68.8043 | 68.8043 | 68.8043 | 68.8043 | 68.8043 | 68.8043 | 68.8043 | 68.8043 | 68.8043 | 68.8043 | 68.8043 | 68.8043 | 68.8043 | 68.8043 | 68.8043 | 68.8043 | 68.8043 | 68.8043 | 368.2108 | 368.2108 | 368.2108 | 368.2108 | 368.2108 | 368.2108 | 368.2108 | 368.2108 | 368.2108 | 368.2108 | 368.2108 | 368.2108 | 368.2108 | 368.2108 | 368.2108 | 368.2108 | 368.2108 | 368.2108 | 368.2108 | 368.2108 | 368.2108 | 368.2108 | 368.2108 | 368.2108 | 368.2108 | 368.2108 | 368.2108 | 368.2108 | 368.2108 | 368.2108 | 368.2108 | 368.2108 | 368.2108 | 1148.0588 | 1148.0588 | 1148.0588 | 1148.0588 | 1148.0588 | 1148.0588 | 1148.0588 | 1148.0588 | 1148.0588 | 1148.0588 | 1148.0588 | 1148.0588 | 1148.0588 | 1148.0588 | 1148.0588 | 1148.0588 | 1148.0588 | 1148.0588 | 1148.0588 | 2074.3529 | 2074.3529 | 2074.3529 | 2074.3529 | 2074.3529 | 2074.3529 | 2074.3529 | 2074.3529 | 2074.3529 | 2074.3529 | 2074.3529
Fæces & urin, ab dyr, kg | OK sammenlignet med Normtal 2021/22 | 89.4456 | 89.4456 | 89.4456 | 89.4456 | 89.4456 | 89.4456 | 89.4456 | 89.4456 | 89.4456 | 89.4456 | 89.4456 | 89.4456 | 89.4456 | 89.4456 | 89.4456 | 89.4456 | 89.4456 | 89.4456 | 89.4456 | 89.4456 | 493.4024 | 493.4024 | 493.4024 | 493.4024 | 493.4024 | 493.4024 | 493.4024 | 493.4024 | 493.4024 | 493.4024 | 493.4024 | 493.4024 | 493.4024 | 493.4024 | 493.4024 | 493.4024 | 493.4024 | 493.4024 | 493.4024 | 493.4024 | 493.4024 | 493.4024 | 493.4024 | 493.4024 | 493.4024 | 493.4024 | 493.4024 | 493.4024 | 493.4024 | 493.4024 | 493.4024 | 493.4024 | 493.4024 | 1438.9004 | 1438.9004 | 1438.9004 | 1438.9004 | 1438.9004 | 1438.9004 | 1438.9004 | 1438.9004 | 1438.9004 | 1438.9004 | 1438.9004 | 1438.9004 | 1438.9004 | 1438.9004 | 1438.9004 | 1438.9004 | 1438.9004 | 1438.9004 | 1438.9004 | 2599.8557 | 2599.8557 | 2599.8557 | 2599.8557 | 2599.8557 | 2599.8557 | 2599.8557 | 2599.8557 | 2599.8557 | 2599.8557 | 2599.8557
Vand (drikkevandsspild), kg | Djf rapport 36. drikkevandspild ikke vaskevand | 15 | 15 | 15 | 15 | 15 | 15 | 15 | 15 | 15 | 15 | 15 | 15 | 15 | 15 | 15 | 15 | 15 | 15 | 15 | 15 | 75 | 75 | 75 | 75 | 75 | 75 | 75 | 75 | 75 | 75 | 75 | 75 | 75 | 75 | 75 | 75 | 75 | 75 | 75 | 75 | 75 | 75 | 75 | 75 | 75 | 75 | 75 | 75 | 75 | 75 | 75 | 75 | 75 | 340 | 340 | 340 | 340 | 340 | 340 | 340 | 340 | 340 | 340 | 340 | 340 | 340 | 340 | 340 | 340 | 340 | 340 | 340 | 0 | 0 | 0 | 0 | 0 | 0 | 0 | 0 | 0 | 0 | 0
Strøelse, kg/prod. gris el. årsso | Normtal 2021/22 kap. 8 Tabel 8,5 | 0 | 0 | 0 | 0 | 0 | 0 | 0 | 0 | 0 | 0 | 1 | 1 | 1 | 1 | 1 | 1 | 1 | 1 | 1 | 1 | 3 | 3 | 3 | 3 | 3 | 3 | 3 | 3 | 3 | 3 | 3 | 3 | 3 | 3 | 3 | 3 | 3 | 3 | 3 | 3 | 3 | 3 | 3 | 3 | 3 | 3 | 3 | 3 | 3 | 3 | 3 | 3 | 3 | 0 | 0 | 0 | 0 | 0 | 0 | 0 | 0 | 0 | 0 | 0 | 0 | 0 | 0 | 0 | 0 | 0 | 0 | 0 | 50 | 50 | 50 | 50 | 50 | 50 | 50 | 50 | 50 | 50 | 50
TS i strøelse |  | 0.85 | 0.85 | 0.85 | 0.85 | 0.85 | 0.85 | 0.85 | 0.85 | 0.85 | 0.85 | 0.85 | 0.85 | 0.85 | 0.85 | 0.85 | 0.85 | 0.85 | 0.85 | 0.85 | 0.85 | 0.85 | 0.85 | 0.85 | 0.85 | 0.85 | 0.85 | 0.85 | 0.85 | 0.85 | 0.85 | 0.85 | 0.85 | 0.85 | 0.85 | 0.85 | 0.85 | 0.85 | 0.85 | 0.85 | 0.85 | 0.85 | 0.85 | 0.85 | 0.85 | 0.85 | 0.85 | 0.85 | 0.85 | 0.85 | 0.85 | 0.85 | 0.85 | 0.85 | 0.85 | 0.85 | 0.85 | 0.85 | 0.85 | 0.85 | 0.85 | 0.85 | 0.85 | 0.85 | 0.85 | 0.85 | 0.85 | 0.85 | 0.85 | 0.85 | 0.85 | 0.85 | 0.85 | 0.85 | 0.85 | 0.85 | 0.85 | 0.85 | 0.85 | 0.85 | 0.85 | 0.85 | 0.85 | 0.85
Strøelse TS, kg/prod. gris el. årsso |  | 0 | 0 | 0 | 0 | 0 | 0 | 0 | 0 | 0 | 0 | 0.85 | 0.85 | 0.85 | 0.85 | 0.85 | 0.85 | 0.85 | 0.85 | 0.85 | 0.85 | 2.55 | 2.55 | 2.55 | 2.55 | 2.55 | 2.55 | 2.55 | 2.55 | 2.55 | 2.55 | 2.55 | 2.55 | 2.55 | 2.55 | 2.55 | 2.55 | 2.55 | 2.55 | 2.55 | 2.55 | 2.55 | 2.55 | 2.55 | 2.55 | 2.55 | 2.55 | 2.55 | 2.55 | 2.55 | 2.55 | 2.55 | 2.55 | 2.55 | 0 | 0 | 0 | 0 | 0 | 0 | 0 | 0 | 0 | 0 | 0 | 0 | 0 | 0 | 0 | 0 | 0 | 0 | 0 | 42.5 | 42.5 | 42.5 | 42.5 | 42.5 | 42.5 | 42.5 | 42.5 | 42.5 | 42.5 | 42.5
Gylle i alt ab stald, kg/prod. gris el. årsso | Formel opdateret pga. fejl i tidligere version | 104.4456 | 104.4456 | 104.4456 | 104.4456 | 104.4456 | 104.4456 | 104.4456 | 104.4456 | 104.4456 | 104.4456 | 105.4456 | 105.4456 | 105.4456 | 105.4456 | 105.4456 | 105.4456 | 105.4456 | 105.4456 | 105.4456 | 105.4456 | 571.4024 | 571.4024 | 571.4024 | 571.4024 | 571.4024 | 571.4024 | 571.4024 | 571.4024 | 571.4024 | 571.4024 | 571.4024 | 571.4024 | 571.4024 | 571.4024 | 571.4024 | 571.4024 | 571.4024 | 571.4024 | 571.4024 | 571.4024 | 571.4024 | 571.4024 | 571.4024 | 571.4024 | 571.4024 | 571.4024 | 571.4024 | 571.4024 | 571.4024 | 571.4024 | 571.4024 | 571.4024 | 571.4024 | 1778.9004 | 1778.9004 | 1778.9004 | 1778.9004 | 1778.9004 | 1778.9004 | 1778.9004 | 1778.9004 | 1778.9004 | 1778.9004 | 1778.9004 | 1778.9004 | 1778.9004 | 1778.9004 | 1778.9004 | 1778.9004 | 1778.9004 | 1778.9004 | 1778.9004 | 2649.8557 | 2649.8557 | 2649.8557 | 2649.8557 | 2649.8557 | 2649.8557 | 2649.8557 | 2649.8557 | 2649.8557 | 2649.8557 | 2649.8557
Gylle ab stald/Gylle ab dyr, kg/kg |  | 1.1677 | 1.1677 | 1.1677 | 1.1677 | 1.1677 | 1.1677 | 1.1677 | 1.1677 | 1.1677 | 1.1677 | 1.1789 | 1.1789 | 1.1789 | 1.1789 | 1.1789 | 1.1789 | 1.1789 | 1.1789 | 1.1789 | 1.1789 | 1.1581 | 1.1581 | 1.1581 | 1.1581 | 1.1581 | 1.1581 | 1.1581 | 1.1581 | 1.1581 | 1.1581 | 1.1581 | 1.1581 | 1.1581 | 1.1581 | 1.1581 | 1.1581 | 1.1581 | 1.1581 | 1.1581 | 1.1581 | 1.1581 | 1.1581 | 1.1581 | 1.1581 | 1.1581 | 1.1581 | 1.1581 | 1.1581 | 1.1581 | 1.1581 | 1.1581 | 1.1581 | 1.1581 | 1.2363 | 1.2363 | 1.2363 | 1.2363 | 1.2363 | 1.2363 | 1.2363 | 1.2363 | 1.2363 | 1.2363 | 1.2363 | 1.2363 | 1.2363 | 1.2363 | 1.2363 | 1.2363 | 1.2363 | 1.2363 | 1.2363 | 1.0192 | 1.0192 | 1.0192 | 1.0192 | 1.0192 | 1.0192 | 1.0192 | 1.0192 | 1.0192 | 1.0192 | 1.0192
Strøelse TS, kg/tgylle ab stald |  | 0 | 0 | 0 | 0 | 0 | 0 | 0 | 0 | 0 | 0 | 8.061 | 8.061 | 8.061 | 8.061 | 8.061 | 8.061 | 8.061 | 8.061 | 8.061 | 8.061 | 4.4627 | 4.4627 | 4.4627 | 4.4627 | 4.4627 | 4.4627 | 4.4627 | 4.4627 | 4.4627 | 4.4627 | 4.4627 | 4.4627 | 4.4627 | 4.4627 | 4.4627 | 4.4627 | 4.4627 | 4.4627 | 4.4627 | 4.4627 | 4.4627 | 4.4627 | 4.4627 | 4.4627 | 4.4627 | 4.4627 | 4.4627 | 4.4627 | 4.4627 | 4.4627 | 4.4627 | 4.4627 | 4.4627 | 0 | 0 | 0 | 0 | 0 | 0 | 0 | 0 | 0 | 0 | 0 | 0 | 0 | 0 | 0 | 0 | 0 | 0 | 0 | 16.0386 | 16.0386 | 16.0386 | 16.0386 | 16.0386 | 16.0386 | 16.0386 | 16.0386 | 16.0386 | 16.0386 | 16.0386
Densitet gylle, kg/kg |  | 1 | 1 | 1 | 1 | 1 | 1 | 1 | 1 | 1 | 1 | 1 | 1 | 1 | 1 | 1 | 1 | 1 | 1 | 1 | 1 | 1 | 1 | 1 | 1 | 1 | 1 | 1 | 1 | 1 | 1 | 1 | 1 | 1 | 1 | 1 | 1 | 1 | 1 | 1 | 1 | 1 | 1 | 1 | 1 | 1 | 1 | 1 | 1 | 1 | 1 | 1 | 1 | 1 | 1 | 1 | 1 | 1 | 1 | 1 | 1 | 1 | 1 | 1 | 1 | 1 | 1 | 1 | 1 | 1 | 1 | 1 | 1 | 1 | 1 | 1 | 1 | 1 | 1 | 1 | 1 | 1 | 1 | 1
Gylle, cm/dag |  | 0.64473 | 0.64473 | 0.64473 | 0.64473 | 0.64473 | 0.64473 | 0.64473 | 0.64473 | 0.64473 | 0.64473 | 1.3018 | 1.3018 | 1.3018 | 1.3018 | 1.3018 | 1.3018 | 1.3018 | 1.3018 | 1.3018 | 1.3018 | 1.0465 | 1.0465 | 1.0465 | 1.0465 | 1.0465 | 1.0465 | 1.0465 | 1.0465 | 1.0465 | 1.0465 | 1.0465 | 1.3954 | 1.3954 | 1.3954 | 1.3954 | 1.3954 | 1.3954 | 1.3954 | 1.3954 | 1.3954 | 1.3954 | 1.3954 | 2.093 | 2.093 | 2.093 | 2.093 | 2.093 | 2.093 | 2.093 | 2.093 | 2.093 | 2.093 | 2.093 | 0.3918 | 0.3918 | 0.3918 | 0.3918 | 0.3918 | 0.3918 | 0.3918 | 0.3918 | 0.3918 | 0.7836 | 0.7836 | 0.7836 | 0.7836 | 0.7836 | 0.7836 | 0.7836 | 0.7836 | 0.7836 | 0.7836 | 0.99794 | 0.99794 | 0.99794 | 0.99794 | 0.99794 | 0.99794 | 0.99794 | 0.99794 | 0.99794 | 0.99794 | 0.99794
VS_d/VS_tot, ab dyr |  | 0.7 | 0.7 | 0.7 | 0.7 | 0.7 | 0.7 | 0.7 | 0.7 | 0.7 | 0.7 | 0.7 | 0.7 | 0.7 | 0.7 | 0.7 | 0.7 | 0.7 | 0.7 | 0.7 | 0.7 | 0.7 | 0.7 | 0.7 | 0.7 | 0.7 | 0.7 | 0.7 | 0.7 | 0.7 | 0.7 | 0.7 | 0.7 | 0.7 | 0.7 | 0.7 | 0.7 | 0.7 | 0.7 | 0.7 | 0.7 | 0.7 | 0.7 | 0.7 | 0.7 | 0.7 | 0.7 | 0.7 | 0.7 | 0.7 | 0.7 | 0.7 | 0.7 | 0.7 | 0.7 | 0.7 | 0.7 | 0.7 | 0.7 | 0.7 | 0.7 | 0.7 | 0.7 | 0.7 | 0.7 | 0.7 | 0.7 | 0.7 | 0.7 | 0.7 | 0.7 | 0.7 | 0.7 | 0.7 | 0.7 | 0.7 | 0.7 | 0.7 | 0.7 | 0.7 | 0.7 | 0.7 | 0.7 | 0.7
F_t kg CH4 · kg VS_d-1 |  | 0.0029105 | 0.0029105 | 0.0029105 | 0.0029105 | 0.0029105 | 0.0029105 | 0.0029105 | 0.0029105 | 0.0029105 | 0.0023653 | 0.0029105 | 0.0029105 | 0.0029105 | 0.0029105 | 0.0029105 | 0.0029105 | 0.0029105 | 0.0029105 | 0.0029105 | 0.0023653 | 0.0029105 | 0.0029105 | 0.0029105 | 0.0029105 | 0.0029105 | 0.0029105 | 0.0029105 | 0.0029105 | 0.0029105 | 0.0029105 | 0.0023653 | 0.0029105 | 0.0029105 | 0.0029105 | 0.0029105 | 0.0029105 | 0.0029105 | 0.0029105 | 0.0029105 | 0.0029105 | 0.0029105 | 0.0023653 | 0.0029105 | 0.0029105 | 0.0029105 | 0.0029105 | 0.0029105 | 0.0029105 | 0.0029105 | 0.0029105 | 0.0029105 | 0.0029105 | 0.0023653 | 0.0029105 | 0.0029105 | 0.0029105 | 0.0029105 | 0.0029105 | 0.0029105 | 0.0029105 | 0.0029105 | 0.0023653 | 0.0029105 | 0.0029105 | 0.0029105 | 0.0029105 | 0.0029105 | 0.0029105 | 0.0029105 | 0.0029105 | 0.0029105 | 0.0023653 | 0.0029105 | 0.0029105 | 0.0029105 | 0.0029105 | 0.0029105 | 0.0029105 | 0.0029105 | 0.0029105 | 0.0029105 | 0.0029105 | 0.0023653
VS_d ab stald, kg · kg-1 · d-1 |  | 0.019403 | 0.019403 | 0.019403 | 0.019403 | 0.019403 | 0.019403 | 0.019403 | 0.019403 | 0.019403 | 0.015769 | 0.019403 | 0.019403 | 0.019403 | 0.019403 | 0.019403 | 0.019403 | 0.019403 | 0.019403 | 0.019403 | 0.015769 | 0.019403 | 0.019403 | 0.019403 | 0.019403 | 0.019403 | 0.019403 | 0.019403 | 0.019403 | 0.019403 | 0.019403 | 0.015769 | 0.019403 | 0.019403 | 0.019403 | 0.019403 | 0.019403 | 0.019403 | 0.019403 | 0.019403 | 0.019403 | 0.019403 | 0.015769 | 0.019403 | 0.019403 | 0.019403 | 0.019403 | 0.019403 | 0.019403 | 0.019403 | 0.019403 | 0.019403 | 0.019403 | 0.015769 | 0.019403 | 0.019403 | 0.019403 | 0.019403 | 0.019403 | 0.019403 | 0.019403 | 0.019403 | 0.015769 | 0.019403 | 0.019403 | 0.019403 | 0.019403 | 0.019403 | 0.019403 | 0.019403 | 0.019403 | 0.019403 | 0.015769 | 0.019403 | 0.019403 | 0.019403 | 0.019403 | 0.019403 | 0.019403 | 0.019403 | 0.019403 | 0.019403 | 0.019403 | 0.015769
VS_d ab dyr, kg |  | 3.6122 | 3.6122 | 3.6122 | 3.6122 | 3.6122 | 3.6122 | 3.6122 | 3.6122 | 3.6122 | 3.6122 | 3.6122 | 3.6122 | 3.6122 | 3.6122 | 3.6122 | 3.6122 | 3.6122 | 3.6122 | 3.6122 | 3.6122 | 21.9085 | 21.9085 | 21.9085 | 21.9085 | 21.9085 | 21.9085 | 21.9085 | 21.9085 | 21.9085 | 21.9085 | 21.9085 | 21.9085 | 21.9085 | 21.9085 | 21.9085 | 21.9085 | 21.9085 | 21.9085 | 21.9085 | 21.9085 | 21.9085 | 21.9085 | 21.9085 | 21.9085 | 21.9085 | 21.9085 | 21.9085 | 21.9085 | 21.9085 | 21.9085 | 21.9085 | 21.9085 | 21.9085 | 61.0767 | 61.0767 | 61.0767 | 61.0767 | 61.0767 | 61.0767 | 61.0767 | 61.0767 | 61.0767 | 61.0767 | 61.0767 | 61.0767 | 61.0767 | 61.0767 | 61.0767 | 61.0767 | 61.0767 | 61.0767 | 61.0767 | 110.3556 | 110.3556 | 110.3556 | 110.3556 | 110.3556 | 110.3556 | 110.3556 | 110.3556 | 110.3556 | 110.3556 | 110.3556
VS_nd ab dyr, kg |  | 1.5481 | 1.5481 | 1.5481 | 1.5481 | 1.5481 | 1.5481 | 1.5481 | 1.5481 | 1.5481 | 1.5481 | 1.5481 | 1.5481 | 1.5481 | 1.5481 | 1.5481 | 1.5481 | 1.5481 | 1.5481 | 1.5481 | 1.5481 | 9.3894 | 9.3894 | 9.3894 | 9.3894 | 9.3894 | 9.3894 | 9.3894 | 9.3894 | 9.3894 | 9.3894 | 9.3894 | 9.3894 | 9.3894 | 9.3894 | 9.3894 | 9.3894 | 9.3894 | 9.3894 | 9.3894 | 9.3894 | 9.3894 | 9.3894 | 9.3894 | 9.3894 | 9.3894 | 9.3894 | 9.3894 | 9.3894 | 9.3894 | 9.3894 | 9.3894 | 9.3894 | 9.3894 | 26.1757 | 26.1757 | 26.1757 | 26.1757 | 26.1757 | 26.1757 | 26.1757 | 26.1757 | 26.1757 | 26.1757 | 26.1757 | 26.1757 | 26.1757 | 26.1757 | 26.1757 | 26.1757 | 26.1757 | 26.1757 | 26.1757 | 47.2952 | 47.2952 | 47.2952 | 47.2952 | 47.2952 | 47.2952 | 47.2952 | 47.2952 | 47.2952 | 47.2952 | 47.2952
VS_d (HRT), kg · kg-1 · HRT-1 |  | 0.53676 | 0.80209 | 0.80209 | 0.80209 | 0.53676 | 0.53676 | 0.53676 | 0.53676 | 0.80209 | 0.60367 | 0.73317 | 0.86603 | 0.86603 | 0.86603 | 0.73317 | 0.73317 | 0.73317 | 0.73317 | 0.86603 | 0.77742 | 0.68542 | 0.97188 | 0.85028 | 0.85028 | 0.85028 | 0.68542 | 0.68542 | 0.68542 | 0.68542 | 0.85028 | 0.73609 | 0.75146 | 0.97644 | 0.87041 | 0.87041 | 0.87041 | 0.75146 | 0.75146 | 0.75146 | 0.75146 | 0.87041 | 0.79311 | 0.82386 | 0.98102 | 0.89102 | 0.89102 | 0.89102 | 0.82386 | 0.82386 | 0.82386 | 0.82386 | 0.89102 | 0.85455 | 0.52115 | 0.72715 | 0.72715 | 0.72715 | 0.52115 | 0.52115 | 0.52115 | 0.52115 | 0.58939 | 0.59055 | 0.82399 | 0.82399 | 0.82399 | 0.59055 | 0.59055 | 0.59055 | 0.59055 | 0.82399 | 0.6523 | 0.67565 | 0.84641 | 0.84641 | 0.84641 | 0.67565 | 0.67565 | 0.67565 | 0.67565 | 0.84641 | 0.971 | 0.72757
VS_d omsat, kg · kg-1 · HRT-1 |  | 0.46324 | 0.19791 | 0.19791 | 0.19791 | 0.46324 | 0.46324 | 0.46324 | 0.46324 | 0.19791 | 0.39633 | 0.26683 | 0.13397 | 0.13397 | 0.13397 | 0.26683 | 0.26683 | 0.26683 | 0.26683 | 0.13397 | 0.22258 | 0.31458 | 0.028117 | 0.14972 | 0.14972 | 0.14972 | 0.31458 | 0.31458 | 0.31458 | 0.31458 | 0.14972 | 0.26391 | 0.24854 | 0.023557 | 0.12959 | 0.12959 | 0.12959 | 0.24854 | 0.24854 | 0.24854 | 0.24854 | 0.12959 | 0.20689 | 0.17614 | 0.018976 | 0.10898 | 0.10898 | 0.10898 | 0.17614 | 0.17614 | 0.17614 | 0.17614 | 0.10898 | 0.14545 | 0.47885 | 0.27285 | 0.27285 | 0.27285 | 0.47885 | 0.47885 | 0.47885 | 0.47885 | 0.41061 | 0.40945 | 0.17601 | 0.17601 | 0.17601 | 0.40945 | 0.40945 | 0.40945 | 0.40945 | 0.17601 | 0.3477 | 0.32435 | 0.15359 | 0.15359 | 0.15359 | 0.32435 | 0.32435 | 0.32435 | 0.32435 | 0.15359 | 0.029002 | 0.27243
CH4-prod, kg/kg VS_d |  | 0.069486 | 0.029686 | 0.029686 | 0.029686 | 0.069486 | 0.069486 | 0.069486 | 0.069486 | 0.029686 | 0.059449 | 0.040025 | 0.020095 | 0.020095 | 0.020095 | 0.040025 | 0.040025 | 0.040025 | 0.040025 | 0.020095 | 0.033388 | 0.047187 | 0.0042175 | 0.022458 | 0.022458 | 0.022458 | 0.047187 | 0.047187 | 0.047187 | 0.047187 | 0.022458 | 0.039587 | 0.037281 | 0.0035336 | 0.019438 | 0.019438 | 0.019438 | 0.037281 | 0.037281 | 0.037281 | 0.037281 | 0.019438 | 0.031033 | 0.026422 | 0.0028464 | 0.016347 | 0.016347 | 0.016347 | 0.026422 | 0.026422 | 0.026422 | 0.026422 | 0.016347 | 0.021817 | 0.071828 | 0.040928 | 0.040928 | 0.040928 | 0.071828 | 0.071828 | 0.071828 | 0.071828 | 0.061592 | 0.061417 | 0.026402 | 0.026402 | 0.026402 | 0.061417 | 0.061417 | 0.061417 | 0.061417 | 0.026402 | 0.052155 | 0.048652 | 0.023038 | 0.023038 | 0.023038 | 0.048652 | 0.048652 | 0.048652 | 0.048652 | 0.023038 | 0.0043503 | 0.040865
CH4-prod, kg/dyr |  | 0.251 | 0.10723 | 0.10723 | 0.10723 | 0.251 | 0.251 | 0.251 | 0.251 | 0.10723 | 0.21475 | 0.14458 | 0.072589 | 0.072589 | 0.072589 | 0.14458 | 0.14458 | 0.14458 | 0.14458 | 0.072589 | 0.1206 | 1.0338 | 0.0924 | 0.49203 | 0.49203 | 0.49203 | 1.0338 | 1.0338 | 1.0338 | 1.0338 | 0.49203 | 0.86729 | 0.81678 | 0.077415 | 0.42586 | 0.42586 | 0.42586 | 0.81678 | 0.81678 | 0.81678 | 0.81678 | 0.42586 | 0.67989 | 0.57886 | 0.06236 | 0.35813 | 0.35813 | 0.35813 | 0.57886 | 0.57886 | 0.57886 | 0.57886 | 0.35813 | 0.47798 | 4.387 | 2.4997 | 2.4997 | 2.4997 | 4.387 | 4.387 | 4.387 | 4.387 | 3.7618 | 3.7512 | 1.6126 | 1.6126 | 1.6126 | 3.7512 | 3.7512 | 3.7512 | 3.7512 | 1.6126 | 3.1855 | 5.369 | 2.5424 | 2.5424 | 2.5424 | 5.369 | 5.369 | 5.369 | 5.369 | 2.5424 | 0.48008 | 4.5097
CH4-prod, kg/t gylle |  | 2.4032 | 1.0267 | 1.0267 | 1.0267 | 2.4032 | 2.4032 | 2.4032 | 2.4032 | 1.0267 | 2.056 | 1.3711 | 0.6884 | 0.6884 | 0.6884 | 1.3711 | 1.3711 | 1.3711 | 1.3711 | 0.6884 | 1.1437 | 1.8092 | 0.16171 | 0.86109 | 0.86109 | 0.86109 | 1.8092 | 1.8092 | 1.8092 | 1.8092 | 0.86109 | 1.5178 | 1.4294 | 0.13548 | 0.74529 | 0.74529 | 0.74529 | 1.4294 | 1.4294 | 1.4294 | 1.4294 | 0.74529 | 1.1899 | 1.0131 | 0.10914 | 0.62675 | 0.62675 | 0.62675 | 1.0131 | 1.0131 | 1.0131 | 1.0131 | 0.62675 | 0.8365 | 2.4661 | 1.4052 | 1.4052 | 1.4052 | 2.4661 | 2.4661 | 2.4661 | 2.4661 | 2.1147 | 2.1087 | 0.90649 | 0.90649 | 0.90649 | 2.1087 | 2.1087 | 2.1087 | 2.1087 | 0.90649 | 1.7907 | 2.0262 | 0.95945 | 0.95945 | 0.95945 | 2.0262 | 2.0262 | 2.0262 | 2.0262 | 0.95945 | 0.18117 | 1.7019
Stald & for-/afhentningstank
VS_d (HRT), kg/kg |  | 0.51613 | 0.77127 | 0.77127 | 0.77127 | 0.51613 | 0.51613 | 0.51613 | 0.51613 | 0.77127 | 0.58478 | 0.70499 | 0.83275 | 0.83275 | 0.83275 | 0.70499 | 0.70499 | 0.70499 | 0.70499 | 0.83275 | 0.75309 | 0.65908 | 0.93453 | 0.8176 | 0.8176 | 0.8176 | 0.65908 | 0.65908 | 0.65908 | 0.65908 | 0.8176 | 0.71306 | 0.72258 | 0.93892 | 0.83696 | 0.83696 | 0.83696 | 0.72258 | 0.72258 | 0.72258 | 0.72258 | 0.83696 | 0.7683 | 0.7922 | 0.94332 | 0.85678 | 0.85678 | 0.85678 | 0.7922 | 0.7922 | 0.7922 | 0.7922 | 0.85678 | 0.82782 | 0.50112 | 0.6992 | 0.6992 | 0.6992 | 0.50112 | 0.50112 | 0.50112 | 0.50112 | 0.57095 | 0.56786 | 0.79232 | 0.79232 | 0.79232 | 0.56786 | 0.56786 | 0.56786 | 0.56786 | 0.79232 | 0.63189 | 0.64969 | 0.81388 | 0.81388 | 0.81388 | 0.64969 | 0.64969 | 0.64969 | 0.64969 | 0.81388 | 0.93368 | 0.7048
VS_d omsat, kgkg |  | 0.48387 | 0.22873 | 0.22873 | 0.22873 | 0.48387 | 0.48387 | 0.48387 | 0.48387 | 0.22873 | 0.41522 | 0.29501 | 0.16725 | 0.16725 | 0.16725 | 0.29501 | 0.29501 | 0.29501 | 0.29501 | 0.16725 | 0.24691 | 0.34092 | 0.065466 | 0.1824 | 0.1824 | 0.1824 | 0.34092 | 0.34092 | 0.34092 | 0.34092 | 0.1824 | 0.28694 | 0.27742 | 0.061081 | 0.16304 | 0.16304 | 0.16304 | 0.27742 | 0.27742 | 0.27742 | 0.27742 | 0.16304 | 0.2317 | 0.2078 | 0.056676 | 0.14322 | 0.14322 | 0.14322 | 0.2078 | 0.2078 | 0.2078 | 0.2078 | 0.14322 | 0.17218 | 0.49888 | 0.3008 | 0.3008 | 0.3008 | 0.49888 | 0.49888 | 0.49888 | 0.49888 | 0.42905 | 0.43214 | 0.20768 | 0.20768 | 0.20768 | 0.43214 | 0.43214 | 0.43214 | 0.43214 | 0.20768 | 0.36811 | 0.35031 | 0.18612 | 0.18612 | 0.18612 | 0.35031 | 0.35031 | 0.35031 | 0.35031 | 0.18612 | 0.066317 | 0.2952
CH4-prod, kg/kg VS_d |  | 0.07258 | 0.03431 | 0.03431 | 0.03431 | 0.07258 | 0.07258 | 0.07258 | 0.07258 | 0.03431 | 0.062283 | 0.044251 | 0.025088 | 0.025088 | 0.025088 | 0.044251 | 0.044251 | 0.044251 | 0.044251 | 0.025088 | 0.037036 | 0.051138 | 0.0098199 | 0.02736 | 0.02736 | 0.02736 | 0.051138 | 0.051138 | 0.051138 | 0.051138 | 0.02736 | 0.043042 | 0.041613 | 0.0091622 | 0.024456 | 0.024456 | 0.024456 | 0.041613 | 0.041613 | 0.041613 | 0.041613 | 0.024456 | 0.034756 | 0.031171 | 0.0085014 | 0.021483 | 0.021483 | 0.021483 | 0.031171 | 0.031171 | 0.031171 | 0.031171 | 0.021483 | 0.025828 | 0.074832 | 0.04512 | 0.04512 | 0.04512 | 0.074832 | 0.074832 | 0.074832 | 0.074832 | 0.064358 | 0.064821 | 0.031152 | 0.031152 | 0.031152 | 0.064821 | 0.064821 | 0.064821 | 0.064821 | 0.031152 | 0.055217 | 0.052547 | 0.027917 | 0.027917 | 0.027917 | 0.052547 | 0.052547 | 0.052547 | 0.052547 | 0.027917 | 0.0099476 | 0.04428
CH4-prod, kg/dyr |  | 0.26218 | 0.12394 | 0.12394 | 0.12394 | 0.26218 | 0.26218 | 0.26218 | 0.26218 | 0.12394 | 0.22498 | 0.15985 | 0.090622 | 0.090622 | 0.090622 | 0.15985 | 0.15985 | 0.15985 | 0.15985 | 0.090622 | 0.13378 | 1.1204 | 0.21514 | 0.59941 | 0.59941 | 0.59941 | 1.1204 | 1.1204 | 1.1204 | 1.1204 | 0.59941 | 0.94298 | 0.91169 | 0.20073 | 0.53579 | 0.53579 | 0.53579 | 0.91169 | 0.91169 | 0.91169 | 0.91169 | 0.53579 | 0.76144 | 0.68291 | 0.18625 | 0.47066 | 0.47066 | 0.47066 | 0.68291 | 0.68291 | 0.68291 | 0.68291 | 0.47066 | 0.56585 | 4.5705 | 2.7558 | 2.7558 | 2.7558 | 4.5705 | 4.5705 | 4.5705 | 4.5705 | 3.9308 | 3.9591 | 1.9027 | 1.9027 | 1.9027 | 3.9591 | 3.9591 | 3.9591 | 3.9591 | 1.9027 | 3.3724 | 5.7989 | 3.0808 | 3.0808 | 3.0808 | 5.7989 | 5.7989 | 5.7989 | 5.7989 | 3.0808 | 1.0978 | 4.8865
CH4-prod, kg/t gylle |  | 2.5102 | 1.1866 | 1.1866 | 1.1866 | 2.5102 | 2.5102 | 2.5102 | 2.5102 | 1.1866 | 2.154 | 1.5159 | 0.85942 | 0.85942 | 0.85942 | 1.5159 | 1.5159 | 1.5159 | 1.5159 | 0.85942 | 1.2687 | 1.9607 | 0.37651 | 1.049 | 1.049 | 1.049 | 1.9607 | 1.9607 | 1.9607 | 1.9607 | 1.049 | 1.6503 | 1.5955 | 0.35129 | 0.93767 | 0.93767 | 0.93767 | 1.5955 | 1.5955 | 1.5955 | 1.5955 | 0.93767 | 1.3326 | 1.1951 | 0.32596 | 0.82369 | 0.82369 | 0.82369 | 1.1951 | 1.1951 | 1.1951 | 1.1951 | 0.82369 | 0.99028 | 2.5693 | 1.5491 | 1.5491 | 1.5491 | 2.5693 | 2.5693 | 2.5693 | 2.5693 | 2.2097 | 2.2256 | 1.0696 | 1.0696 | 1.0696 | 2.2256 | 2.2256 | 2.2256 | 2.2256 | 1.0696 | 1.8958 | 2.1884 | 1.1626 | 1.1626 | 1.1626 | 2.1884 | 2.1884 | 2.1884 | 2.1884 | 1.1626 | 0.41428 | 1.8441
Lager (fra prod. til april)
VS_d tilført, kg/dyr |  | 1.9389 | 2.8973 | 2.8973 | 2.8973 | 1.9389 | 1.9389 | 1.9389 | 1.9389 | 2.8973 | 2.1806 | 2.6484 | 3.1283 | 3.1283 | 3.1283 | 2.6484 | 2.6484 | 2.6484 | 2.6484 | 3.1283 | 2.8082 | 15.0166 | 21.2925 | 18.6284 | 18.6284 | 18.6284 | 15.0166 | 15.0166 | 15.0166 | 15.0166 | 18.6284 | 16.1266 | 16.4633 | 21.3924 | 19.0695 | 19.0695 | 19.0695 | 16.4633 | 16.4633 | 16.4633 | 16.4633 | 19.0695 | 17.3759 | 18.0495 | 21.4928 | 19.521 | 19.521 | 19.521 | 18.0495 | 18.0495 | 18.0495 | 18.0495 | 19.521 | 18.722 | 31.83 | 44.4117 | 44.4117 | 44.4117 | 31.83 | 31.83 | 31.83 | 31.83 | 35.9979 | 36.069 | 50.3263 | 50.3263 | 50.3263 | 36.069 | 36.069 | 36.069 | 36.069 | 50.3263 | 39.8403 | 74.5619 | 93.4063 | 93.4063 | 93.4063 | 74.5619 | 74.5619 | 74.5619 | 74.5619 | 93.4063 | 107.155 | 80.291
VS_nd tilført, kg/dyr |  | 1.5481 | 1.5481 | 1.5481 | 1.5481 | 1.5481 | 1.5481 | 1.5481 | 1.5481 | 1.5481 | 1.5481 | 1.5481 | 1.5481 | 1.5481 | 1.5481 | 1.5481 | 1.5481 | 1.5481 | 1.5481 | 1.5481 | 1.5481 | 9.3894 | 9.3894 | 9.3894 | 9.3894 | 9.3894 | 9.3894 | 9.3894 | 9.3894 | 9.3894 | 9.3894 | 9.3894 | 9.3894 | 9.3894 | 9.3894 | 9.3894 | 9.3894 | 9.3894 | 9.3894 | 9.3894 | 9.3894 | 9.3894 | 9.3894 | 9.3894 | 9.3894 | 9.3894 | 9.3894 | 9.3894 | 9.3894 | 9.3894 | 9.3894 | 9.3894 | 9.3894 | 9.3894 | 26.1757 | 26.1757 | 26.1757 | 26.1757 | 26.1757 | 26.1757 | 26.1757 | 26.1757 | 26.1757 | 26.1757 | 26.1757 | 26.1757 | 26.1757 | 26.1757 | 26.1757 | 26.1757 | 26.1757 | 26.1757 | 26.1757 | 47.2952 | 47.2952 | 47.2952 | 47.2952 | 47.2952 | 47.2952 | 47.2952 | 47.2952 | 47.2952 | 47.2952 | 47.2952
VS_d tilført, kg/t gylle |  | 18.5637 | 27.7401 | 27.7401 | 27.7401 | 18.5637 | 18.5637 | 18.5637 | 18.5637 | 27.7401 | 20.8778 | 25.1159 | 29.6674 | 29.6674 | 29.6674 | 25.1159 | 25.1159 | 25.1159 | 25.1159 | 29.6674 | 26.6318 | 26.2802 | 37.2637 | 32.6011 | 32.6011 | 32.6011 | 26.2802 | 26.2802 | 26.2802 | 26.2802 | 32.6011 | 28.2229 | 28.8121 | 37.4385 | 33.3731 | 33.3731 | 33.3731 | 28.8121 | 28.8121 | 28.8121 | 28.8121 | 33.3731 | 30.4092 | 31.588 | 37.6141 | 34.1633 | 34.1633 | 34.1633 | 31.588 | 31.588 | 31.588 | 31.588 | 34.1633 | 32.765 | 17.8931 | 24.9658 | 24.9658 | 24.9658 | 17.8931 | 17.8931 | 17.8931 | 17.8931 | 20.236 | 20.276 | 28.2907 | 28.2907 | 28.2907 | 20.276 | 20.276 | 20.276 | 20.276 | 28.2907 | 22.396 | 28.1381 | 35.2496 | 35.2496 | 35.2496 | 28.1381 | 28.1381 | 28.1381 | 28.1381 | 35.2496 | 40.4381 | 30.3001
VS_nd tilført, kg/t gylle |  | 14.822 | 14.822 | 14.822 | 14.822 | 14.822 | 14.822 | 14.822 | 14.822 | 14.822 | 14.822 | 14.6815 | 14.6815 | 14.6815 | 14.6815 | 14.6815 | 14.6815 | 14.6815 | 14.6815 | 14.6815 | 14.6815 | 16.4322 | 16.4322 | 16.4322 | 16.4322 | 16.4322 | 16.4322 | 16.4322 | 16.4322 | 16.4322 | 16.4322 | 16.4322 | 16.4322 | 16.4322 | 16.4322 | 16.4322 | 16.4322 | 16.4322 | 16.4322 | 16.4322 | 16.4322 | 16.4322 | 16.4322 | 16.4322 | 16.4322 | 16.4322 | 16.4322 | 16.4322 | 16.4322 | 16.4322 | 16.4322 | 16.4322 | 16.4322 | 16.4322 | 14.7146 | 14.7146 | 14.7146 | 14.7146 | 14.7146 | 14.7146 | 14.7146 | 14.7146 | 14.7146 | 14.7146 | 14.7146 | 14.7146 | 14.7146 | 14.7146 | 14.7146 | 14.7146 | 14.7146 | 14.7146 | 14.7146 | 17.8482 | 17.8482 | 17.8482 | 17.8482 | 17.8482 | 17.8482 | 17.8482 | 17.8482 | 17.8482 | 17.8482 | 17.8482
VS_tot tilført, kg/t gylle |  | 33.3857 | 42.5622 | 42.5622 | 42.5622 | 33.3857 | 33.3857 | 33.3857 | 33.3857 | 42.5622 | 35.6998 | 39.7974 | 44.3489 | 44.3489 | 44.3489 | 39.7974 | 39.7974 | 39.7974 | 39.7974 | 44.3489 | 41.3133 | 42.7123 | 53.6958 | 49.0333 | 49.0333 | 49.0333 | 42.7123 | 42.7123 | 42.7123 | 42.7123 | 49.0333 | 44.655 | 45.2443 | 53.8706 | 49.8052 | 49.8052 | 49.8052 | 45.2443 | 45.2443 | 45.2443 | 45.2443 | 49.8052 | 46.8414 | 48.0202 | 54.0463 | 50.5955 | 50.5955 | 50.5955 | 48.0202 | 48.0202 | 48.0202 | 48.0202 | 50.5955 | 49.1972 | 32.6076 | 39.6804 | 39.6804 | 39.6804 | 32.6076 | 32.6076 | 32.6076 | 32.6076 | 34.9506 | 34.9906 | 43.0053 | 43.0053 | 43.0053 | 34.9906 | 34.9906 | 34.9906 | 34.9906 | 43.0053 | 37.1106 | 45.9864 | 53.0978 | 53.0978 | 53.0978 | 45.9864 | 45.9864 | 45.9864 | 45.9864 | 53.0978 | 58.2863 | 48.1484
VS_d omsat, kg/kg | Beregnet i særskilt ark. Udbringning kun i april. | 0.66286 | 0.66286 | 0.66286 | 0.66286 | 0.66286 | 0.66286 | 0.66286 | 0.66286 | 0.66286 | 0.66286 | 0.66286 | 0.66286 | 0.66286 | 0.66286 | 0.66286 | 0.66286 | 0.66286 | 0.66286 | 0.66286 | 0.66286 | 0.66286 | 0.66286 | 0.66286 | 0.66286 | 0.66286 | 0.66286 | 0.66286 | 0.66286 | 0.66286 | 0.66286 | 0.66286 | 0.66286 | 0.66286 | 0.66286 | 0.66286 | 0.66286 | 0.66286 | 0.66286 | 0.66286 | 0.66286 | 0.66286 | 0.66286 | 0.66286 | 0.66286 | 0.66286 | 0.66286 | 0.66286 | 0.66286 | 0.66286 | 0.66286 | 0.66286 | 0.66286 | 0.66286 | 0.66286 | 0.66286 | 0.66286 | 0.66286 | 0.66286 | 0.66286 | 0.66286 | 0.66286 | 0.66286 | 0.66286 | 0.66286 | 0.66286 | 0.66286 | 0.66286 | 0.66286 | 0.66286 | 0.66286 | 0.66286 | 0.66286 | 0.66286 | 0.66286 | 0.66286 | 0.66286 | 0.66286 | 0.66286 | 0.66286 | 0.66286 | 0.66286 | 0.66286 | 0.66286
VS_d omsat, kg/t gylle |  | 12.3052 | 18.3879 | 18.3879 | 18.3879 | 12.3052 | 12.3052 | 12.3052 | 12.3052 | 18.3879 | 13.8391 | 16.6484 | 19.6654 | 19.6654 | 19.6654 | 16.6484 | 16.6484 | 16.6484 | 16.6484 | 19.6654 | 17.6532 | 17.4202 | 24.7007 | 21.6101 | 21.6101 | 21.6101 | 17.4202 | 17.4202 | 17.4202 | 17.4202 | 21.6101 | 18.7079 | 19.0985 | 24.8166 | 22.1218 | 22.1218 | 22.1218 | 19.0985 | 19.0985 | 19.0985 | 19.0985 | 22.1218 | 20.1572 | 20.9385 | 24.933 | 22.6456 | 22.6456 | 22.6456 | 20.9385 | 20.9385 | 20.9385 | 20.9385 | 22.6456 | 21.7187 | 11.8607 | 16.5489 | 16.5489 | 16.5489 | 11.8607 | 11.8607 | 11.8607 | 11.8607 | 13.4137 | 13.4402 | 18.7529 | 18.7529 | 18.7529 | 13.4402 | 13.4402 | 13.4402 | 13.4402 | 18.7529 | 14.8455 | 18.6517 | 23.3656 | 23.3656 | 23.3656 | 18.6517 | 18.6517 | 18.6517 | 18.6517 | 23.3656 | 26.8049 | 20.0848
VS_nd omsat kg/kg gylle |  | 9.825 | 9.825 | 9.825 | 9.825 | 9.825 | 9.825 | 9.825 | 9.825 | 9.825 | 9.825 | 9.7318 | 9.7318 | 9.7318 | 9.7318 | 9.7318 | 9.7318 | 9.7318 | 9.7318 | 9.7318 | 9.7318 | 10.8923 | 10.8923 | 10.8923 | 10.8923 | 10.8923 | 10.8923 | 10.8923 | 10.8923 | 10.8923 | 10.8923 | 10.8923 | 10.8923 | 10.8923 | 10.8923 | 10.8923 | 10.8923 | 10.8923 | 10.8923 | 10.8923 | 10.8923 | 10.8923 | 10.8923 | 10.8923 | 10.8923 | 10.8923 | 10.8923 | 10.8923 | 10.8923 | 10.8923 | 10.8923 | 10.8923 | 10.8923 | 10.8923 | 9.7537 | 9.7537 | 9.7537 | 9.7537 | 9.7537 | 9.7537 | 9.7537 | 9.7537 | 9.7537 | 9.7537 | 9.7537 | 9.7537 | 9.7537 | 9.7537 | 9.7537 | 9.7537 | 9.7537 | 9.7537 | 9.7537 | 11.8309 | 11.8309 | 11.8309 | 11.8309 | 11.8309 | 11.8309 | 11.8309 | 11.8309 | 11.8309 | 11.8309 | 11.8309
CH4-prod_VS_d, kg/t gylle |  | 1.8458 | 2.7582 | 2.7582 | 2.7582 | 1.8458 | 1.8458 | 1.8458 | 1.8458 | 2.7582 | 2.0759 | 2.4973 | 2.9498 | 2.9498 | 2.9498 | 2.4973 | 2.4973 | 2.4973 | 2.4973 | 2.9498 | 2.648 | 2.613 | 3.7051 | 3.2415 | 3.2415 | 3.2415 | 2.613 | 2.613 | 2.613 | 2.613 | 3.2415 | 2.8062 | 2.8648 | 3.7225 | 3.3183 | 3.3183 | 3.3183 | 2.8648 | 2.8648 | 2.8648 | 2.8648 | 3.3183 | 3.0236 | 3.1408 | 3.74 | 3.3968 | 3.3968 | 3.3968 | 3.1408 | 3.1408 | 3.1408 | 3.1408 | 3.3968 | 3.2578 | 1.7791 | 2.4823 | 2.4823 | 2.4823 | 1.7791 | 1.7791 | 1.7791 | 1.7791 | 2.0121 | 2.016 | 2.8129 | 2.8129 | 2.8129 | 2.016 | 2.016 | 2.016 | 2.016 | 2.8129 | 2.2268 | 2.7978 | 3.5048 | 3.5048 | 3.5048 | 2.7978 | 2.7978 | 2.7978 | 2.7978 | 3.5048 | 4.0207 | 3.0127
CH4-prod_VS_nd, kg/t gylle |  | 1.4737 | 1.4737 | 1.4737 | 1.4737 | 1.4737 | 1.4737 | 1.4737 | 1.4737 | 1.4737 | 1.4737 | 1.4598 | 1.4598 | 1.4598 | 1.4598 | 1.4598 | 1.4598 | 1.4598 | 1.4598 | 1.4598 | 1.4598 | 1.6338 | 1.6338 | 1.6338 | 1.6338 | 1.6338 | 1.6338 | 1.6338 | 1.6338 | 1.6338 | 1.6338 | 1.6338 | 1.6338 | 1.6338 | 1.6338 | 1.6338 | 1.6338 | 1.6338 | 1.6338 | 1.6338 | 1.6338 | 1.6338 | 1.6338 | 1.6338 | 1.6338 | 1.6338 | 1.6338 | 1.6338 | 1.6338 | 1.6338 | 1.6338 | 1.6338 | 1.6338 | 1.6338 | 1.4631 | 1.4631 | 1.4631 | 1.4631 | 1.4631 | 1.4631 | 1.4631 | 1.4631 | 1.4631 | 1.4631 | 1.4631 | 1.4631 | 1.4631 | 1.4631 | 1.4631 | 1.4631 | 1.4631 | 1.4631 | 1.4631 | 1.7746 | 1.7746 | 1.7746 | 1.7746 | 1.7746 | 1.7746 | 1.7746 | 1.7746 | 1.7746 | 1.7746 | 1.7746
CH4-prod, kg/t gylle |  | 1.8458 | 2.7582 | 2.7582 | 2.7582 | 1.8458 | 1.8458 | 1.8458 | 1.8458 | 2.7582 | 2.0759 | 2.4973 | 2.9498 | 2.9498 | 2.9498 | 2.4973 | 2.4973 | 2.4973 | 2.4973 | 2.9498 | 2.648 | 2.613 | 3.7051 | 3.2415 | 3.2415 | 3.2415 | 2.613 | 2.613 | 2.613 | 2.613 | 3.2415 | 2.8062 | 2.8648 | 3.7225 | 3.3183 | 3.3183 | 3.3183 | 2.8648 | 2.8648 | 2.8648 | 2.8648 | 3.3183 | 3.0236 | 3.1408 | 3.74 | 3.3968 | 3.3968 | 3.3968 | 3.1408 | 3.1408 | 3.1408 | 3.1408 | 3.3968 | 3.2578 | 1.7791 | 2.4823 | 2.4823 | 2.4823 | 1.7791 | 1.7791 | 1.7791 | 1.7791 | 2.0121 | 2.016 | 2.8129 | 2.8129 | 2.8129 | 2.016 | 2.016 | 2.016 | 2.016 | 2.8129 | 2.2268 | 2.7978 | 3.5048 | 3.5048 | 3.5048 | 2.7978 | 2.7978 | 2.7978 | 2.7978 | 3.5048 | 4.0207 | 3.0127
Lager, biogasgylle, fra prod til april
VS_d tilført, kg/dyr |  | 1.9389 | 2.8973 | 2.8973 | 2.8973 | 1.9389 | 1.9389 | 1.9389 | 1.9389 | 2.8973 | 2.1806 | 2.6484 | 3.1283 | 3.1283 | 3.1283 | 2.6484 | 2.6484 | 2.6484 | 2.6484 | 3.1283 | 2.8082 | 15.0166 | 21.2925 | 18.6284 | 18.6284 | 18.6284 | 15.0166 | 15.0166 | 15.0166 | 15.0166 | 18.6284 | 16.1266 | 16.4633 | 21.3924 | 19.0695 | 19.0695 | 19.0695 | 16.4633 | 16.4633 | 16.4633 | 16.4633 | 19.0695 | 17.3759 | 18.0495 | 21.4928 | 19.521 | 19.521 | 19.521 | 18.0495 | 18.0495 | 18.0495 | 18.0495 | 19.521 | 18.722 | 31.83 | 44.4117 | 44.4117 | 44.4117 | 31.83 | 31.83 | 31.83 | 31.83 | 35.9979 | 36.069 | 50.3263 | 50.3263 | 50.3263 | 36.069 | 36.069 | 36.069 | 36.069 | 50.3263 | 39.8403 | 74.5619 | 93.4063 | 93.4063 | 93.4063 | 74.5619 | 74.5619 | 74.5619 | 74.5619 | 93.4063 | 107.155 | 80.291
VS_nd tilført, kg/dyr |  | 1.5481 | 1.5481 | 1.5481 | 1.5481 | 1.5481 | 1.5481 | 1.5481 | 1.5481 | 1.5481 | 1.5481 | 1.5481 | 1.5481 | 1.5481 | 1.5481 | 1.5481 | 1.5481 | 1.5481 | 1.5481 | 1.5481 | 1.5481 | 9.3894 | 9.3894 | 9.3894 | 9.3894 | 9.3894 | 9.3894 | 9.3894 | 9.3894 | 9.3894 | 9.3894 | 9.3894 | 9.3894 | 9.3894 | 9.3894 | 9.3894 | 9.3894 | 9.3894 | 9.3894 | 9.3894 | 9.3894 | 9.3894 | 9.3894 | 9.3894 | 9.3894 | 9.3894 | 9.3894 | 9.3894 | 9.3894 | 9.3894 | 9.3894 | 9.3894 | 9.3894 | 9.3894 | 26.1757 | 26.1757 | 26.1757 | 26.1757 | 26.1757 | 26.1757 | 26.1757 | 26.1757 | 26.1757 | 26.1757 | 26.1757 | 26.1757 | 26.1757 | 26.1757 | 26.1757 | 26.1757 | 26.1757 | 26.1757 | 26.1757 | 47.2952 | 47.2952 | 47.2952 | 47.2952 | 47.2952 | 47.2952 | 47.2952 | 47.2952 | 47.2952 | 47.2952 | 47.2952
VS_d tilført, kg/t gylle |  | 18.5637 | 27.7401 | 27.7401 | 27.7401 | 18.5637 | 18.5637 | 18.5637 | 18.5637 | 27.7401 | 20.8778 | 25.1159 | 29.6674 | 29.6674 | 29.6674 | 25.1159 | 25.1159 | 25.1159 | 25.1159 | 29.6674 | 26.6318 | 26.2802 | 37.2637 | 32.6011 | 32.6011 | 32.6011 | 26.2802 | 26.2802 | 26.2802 | 26.2802 | 32.6011 | 28.2229 | 28.8121 | 37.4385 | 33.3731 | 33.3731 | 33.3731 | 28.8121 | 28.8121 | 28.8121 | 28.8121 | 33.3731 | 30.4092 | 31.588 | 37.6141 | 34.1633 | 34.1633 | 34.1633 | 31.588 | 31.588 | 31.588 | 31.588 | 34.1633 | 32.765 | 17.8931 | 24.9658 | 24.9658 | 24.9658 | 17.8931 | 17.8931 | 17.8931 | 17.8931 | 20.236 | 20.276 | 28.2907 | 28.2907 | 28.2907 | 20.276 | 20.276 | 20.276 | 20.276 | 28.2907 | 22.396 | 28.1381 | 35.2496 | 35.2496 | 35.2496 | 28.1381 | 28.1381 | 28.1381 | 28.1381 | 35.2496 | 40.4381 | 30.3001
VS_nd tilført, kg/t gylle |  | 14.822 | 14.822 | 14.822 | 14.822 | 14.822 | 14.822 | 14.822 | 14.822 | 14.822 | 14.822 | 14.6815 | 14.6815 | 14.6815 | 14.6815 | 14.6815 | 14.6815 | 14.6815 | 14.6815 | 14.6815 | 14.6815 | 16.4322 | 16.4322 | 16.4322 | 16.4322 | 16.4322 | 16.4322 | 16.4322 | 16.4322 | 16.4322 | 16.4322 | 16.4322 | 16.4322 | 16.4322 | 16.4322 | 16.4322 | 16.4322 | 16.4322 | 16.4322 | 16.4322 | 16.4322 | 16.4322 | 16.4322 | 16.4322 | 16.4322 | 16.4322 | 16.4322 | 16.4322 | 16.4322 | 16.4322 | 16.4322 | 16.4322 | 16.4322 | 16.4322 | 14.7146 | 14.7146 | 14.7146 | 14.7146 | 14.7146 | 14.7146 | 14.7146 | 14.7146 | 14.7146 | 14.7146 | 14.7146 | 14.7146 | 14.7146 | 14.7146 | 14.7146 | 14.7146 | 14.7146 | 14.7146 | 14.7146 | 17.8482 | 17.8482 | 17.8482 | 17.8482 | 17.8482 | 17.8482 | 17.8482 | 17.8482 | 17.8482 | 17.8482 | 17.8482
VS_nd tilført i strøelse, kg/t gylle |  | 0 | 0 | 0 | 0 | 0 | 0 | 0 | 0 | 0 | 0 | 8.061 | 8.061 | 8.061 | 8.061 | 8.061 | 8.061 | 8.061 | 8.061 | 8.061 | 8.061 | 4.4627 | 4.4627 | 4.4627 | 4.4627 | 4.4627 | 4.4627 | 4.4627 | 4.4627 | 4.4627 | 4.4627 | 4.4627 | 4.4627 | 4.4627 | 4.4627 | 4.4627 | 4.4627 | 4.4627 | 4.4627 | 4.4627 | 4.4627 | 4.4627 | 4.4627 | 4.4627 | 4.4627 | 4.4627 | 4.4627 | 4.4627 | 4.4627 | 4.4627 | 4.4627 | 4.4627 | 4.4627 | 4.4627 | 0 | 0 | 0 | 0 | 0 | 0 | 0 | 0 | 0 | 0 | 0 | 0 | 0 | 0 | 0 | 0 | 0 | 0 | 0 | 16.0386 | 16.0386 | 16.0386 | 16.0386 | 16.0386 | 16.0386 | 16.0386 | 16.0386 | 16.0386 | 16.0386 | 16.0386
VS_tot tilført biogasanlæg, kg/t gylle |  | 33.3857 | 42.5622 | 42.5622 | 42.5622 | 33.3857 | 33.3857 | 33.3857 | 33.3857 | 42.5622 | 35.6998 | 39.7974 | 44.3489 | 44.3489 | 44.3489 | 39.7974 | 39.7974 | 39.7974 | 39.7974 | 44.3489 | 41.3133 | 42.7123 | 53.6958 | 49.0333 | 49.0333 | 49.0333 | 42.7123 | 42.7123 | 42.7123 | 42.7123 | 49.0333 | 44.655 | 45.2443 | 53.8706 | 49.8052 | 49.8052 | 49.8052 | 45.2443 | 45.2443 | 45.2443 | 45.2443 | 49.8052 | 46.8414 | 48.0202 | 54.0463 | 50.5955 | 50.5955 | 50.5955 | 48.0202 | 48.0202 | 48.0202 | 48.0202 | 50.5955 | 49.1972 | 32.6076 | 39.6804 | 39.6804 | 39.6804 | 32.6076 | 32.6076 | 32.6076 | 32.6076 | 34.9506 | 34.9906 | 43.0053 | 43.0053 | 43.0053 | 34.9906 | 34.9906 | 34.9906 | 34.9906 | 43.0053 | 37.1106 | 45.9864 | 53.0978 | 53.0978 | 53.0978 | 45.9864 | 45.9864 | 45.9864 | 45.9864 | 53.0978 | 58.2863 | 48.1484
VS-tot tilført biogasalæg, inkl. strøelse, kg/t gylle |  | 33.3857 | 42.5622 | 42.5622 | 42.5622 | 33.3857 | 33.3857 | 33.3857 | 33.3857 | 42.5622 | 35.6998 | 47.8584 | 52.4099 | 52.4099 | 52.4099 | 47.8584 | 47.8584 | 47.8584 | 47.8584 | 52.4099 | 49.3743 | 47.175 | 58.1585 | 53.496 | 53.496 | 53.496 | 47.175 | 47.175 | 47.175 | 47.175 | 53.496 | 49.1177 | 49.707 | 58.3333 | 54.2679 | 54.2679 | 54.2679 | 49.707 | 49.707 | 49.707 | 49.707 | 54.2679 | 51.3041 | 52.4829 | 58.509 | 55.0582 | 55.0582 | 55.0582 | 52.4829 | 52.4829 | 52.4829 | 52.4829 | 55.0582 | 53.6599 | 32.6076 | 39.6804 | 39.6804 | 39.6804 | 32.6076 | 32.6076 | 32.6076 | 32.6076 | 34.9506 | 34.9906 | 43.0053 | 43.0053 | 43.0053 | 34.9906 | 34.9906 | 34.9906 | 34.9906 | 43.0053 | 37.1106 | 62.025 | 69.1364 | 69.1364 | 69.1364 | 62.025 | 62.025 | 62.025 | 62.025 | 69.1364 | 74.3249 | 64.187
VS_tot, omsat i biogasanlæg, kg/kg | Møller et al. (2022). 335 L CH4/kg VS, 55% CH4 | 0.8 | 0.8 | 0.8 | 0.8 | 0.8 | 0.8 | 0.8 | 0.8 | 0.8 | 0.8 | 0.8 | 0.8 | 0.8 | 0.8 | 0.8 | 0.8 | 0.8 | 0.8 | 0.8 | 0.8 | 0.8 | 0.8 | 0.8 | 0.8 | 0.8 | 0.8 | 0.8 | 0.8 | 0.8 | 0.8 | 0.8 | 0.8 | 0.8 | 0.8 | 0.8 | 0.8 | 0.8 | 0.8 | 0.8 | 0.8 | 0.8 | 0.8 | 0.8 | 0.8 | 0.8 | 0.8 | 0.8 | 0.8 | 0.8 | 0.8 | 0.8 | 0.8 | 0.8 | 0.8 | 0.8 | 0.8 | 0.8 | 0.8 | 0.8 | 0.8 | 0.8 | 0.8 | 0.8 | 0.8 | 0.8 | 0.8 | 0.8 | 0.8 | 0.8 | 0.8 | 0.8 | 0.8 | 0.8 | 0.8 | 0.8 | 0.8 | 0.8 | 0.8 | 0.8 | 0.8 | 0.8 | 0.8 | 0.8
CH4-udbytte biogasanlæg, L CH4/kg VS |  | 346 | 346 | 346 | 346 | 346 | 346 | 346 | 346 | 346 | 346 | 346 | 346 | 346 | 346 | 346 | 346 | 346 | 346 | 346 | 346 | 346 | 346 | 346 | 346 | 346 | 346 | 346 | 346 | 346 | 346 | 346 | 346 | 346 | 346 | 346 | 346 | 346 | 346 | 346 | 346 | 346 | 346 | 346 | 346 | 346 | 346 | 346 | 346 | 346 | 346 | 346 | 346 | 346 | 346 | 346 | 346 | 346 | 346 | 346 | 346 | 346 | 346 | 346 | 346 | 346 | 346 | 346 | 346 | 346 | 346 | 346 | 346 | 346 | 346 | 346 | 346 | 346 | 346 | 346 | 346 | 346 | 346 | 346
CH4-andel i biogas, L CH4/L biogas |  | 0.55 | 0.55 | 0.55 | 0.55 | 0.55 | 0.55 | 0.55 | 0.55 | 0.55 | 0.55 | 0.55 | 0.55 | 0.55 | 0.55 | 0.55 | 0.55 | 0.55 | 0.55 | 0.55 | 0.55 | 0.55 | 0.55 | 0.55 | 0.55 | 0.55 | 0.55 | 0.55 | 0.55 | 0.55 | 0.55 | 0.55 | 0.55 | 0.55 | 0.55 | 0.55 | 0.55 | 0.55 | 0.55 | 0.55 | 0.55 | 0.55 | 0.55 | 0.55 | 0.55 | 0.55 | 0.55 | 0.55 | 0.55 | 0.55 | 0.55 | 0.55 | 0.55 | 0.55 | 0.55 | 0.55 | 0.55 | 0.55 | 0.55 | 0.55 | 0.55 | 0.55 | 0.55 | 0.55 | 0.55 | 0.55 | 0.55 | 0.55 | 0.55 | 0.55 | 0.55 | 0.55 | 0.55 | 0.55 | 0.55 | 0.55 | 0.55 | 0.55 | 0.55 | 0.55 | 0.55 | 0.55 | 0.55 | 0.55
CH4-tæthed, kg CH4/m3 CH4 ved STP |  | 0.717 | 0.717 | 0.717 | 0.717 | 0.717 | 0.717 | 0.717 | 0.717 | 0.717 | 0.717 | 0.717 | 0.717 | 0.717 | 0.717 | 0.717 | 0.717 | 0.717 | 0.717 | 0.717 | 0.717 | 0.717 | 0.717 | 0.717 | 0.717 | 0.717 | 0.717 | 0.717 | 0.717 | 0.717 | 0.717 | 0.717 | 0.717 | 0.717 | 0.717 | 0.717 | 0.717 | 0.717 | 0.717 | 0.717 | 0.717 | 0.717 | 0.717 | 0.717 | 0.717 | 0.717 | 0.717 | 0.717 | 0.717 | 0.717 | 0.717 | 0.717 | 0.717 | 0.717 | 0.717 | 0.717 | 0.717 | 0.717 | 0.717 | 0.717 | 0.717 | 0.717 | 0.717 | 0.717 | 0.717 | 0.717 | 0.717 | 0.717 | 0.717 | 0.717 | 0.717 | 0.717 | 0.717 | 0.717 | 0.717 | 0.717 | 0.717 | 0.717 | 0.717 | 0.717 | 0.717 | 0.717 | 0.717 | 0.717
CH4-udbytte biogasanlæg, kg CH4/kg VS |  | 0.24808 | 0.24808 | 0.24808 | 0.24808 | 0.24808 | 0.24808 | 0.24808 | 0.24808 | 0.24808 | 0.24808 | 0.24808 | 0.24808 | 0.24808 | 0.24808 | 0.24808 | 0.24808 | 0.24808 | 0.24808 | 0.24808 | 0.24808 | 0.24808 | 0.24808 | 0.24808 | 0.24808 | 0.24808 | 0.24808 | 0.24808 | 0.24808 | 0.24808 | 0.24808 | 0.24808 | 0.24808 | 0.24808 | 0.24808 | 0.24808 | 0.24808 | 0.24808 | 0.24808 | 0.24808 | 0.24808 | 0.24808 | 0.24808 | 0.24808 | 0.24808 | 0.24808 | 0.24808 | 0.24808 | 0.24808 | 0.24808 | 0.24808 | 0.24808 | 0.24808 | 0.24808 | 0.24808 | 0.24808 | 0.24808 | 0.24808 | 0.24808 | 0.24808 | 0.24808 | 0.24808 | 0.24808 | 0.24808 | 0.24808 | 0.24808 | 0.24808 | 0.24808 | 0.24808 | 0.24808 | 0.24808 | 0.24808 | 0.24808 | 0.24808 | 0.24808 | 0.24808 | 0.24808 | 0.24808 | 0.24808 | 0.24808 | 0.24808 | 0.24808 | 0.24808 | 0.24808
CH4-prod i biogasanlæg, kg CH4/t gylle |  | 8.2824 | 10.5589 | 10.5589 | 10.5589 | 8.2824 | 8.2824 | 8.2824 | 8.2824 | 10.5589 | 8.8565 | 9.873 | 11.0022 | 11.0022 | 11.0022 | 9.873 | 9.873 | 9.873 | 9.873 | 11.0022 | 10.2491 | 10.5962 | 13.321 | 12.1643 | 12.1643 | 12.1643 | 10.5962 | 10.5962 | 10.5962 | 10.5962 | 12.1643 | 11.0781 | 11.2243 | 13.3643 | 12.3558 | 12.3558 | 12.3558 | 11.2243 | 11.2243 | 11.2243 | 11.2243 | 12.3558 | 11.6205 | 11.9129 | 13.4079 | 12.5518 | 12.5518 | 12.5518 | 11.9129 | 11.9129 | 11.9129 | 11.9129 | 12.5518 | 12.2049 | 8.0894 | 9.844 | 9.844 | 9.844 | 8.0894 | 8.0894 | 8.0894 | 8.0894 | 8.6706 | 8.6805 | 10.6688 | 10.6688 | 10.6688 | 8.6805 | 8.6805 | 8.6805 | 8.6805 | 10.6688 | 9.2065 | 11.4084 | 13.1726 | 13.1726 | 13.1726 | 11.4084 | 11.4084 | 11.4084 | 11.4084 | 13.1726 | 14.4598 | 11.9447
CH4-prod i biogasanlæg, inkl. strøelse, kg CH4/t gylle | Samme gasudbytte som for VS fæces | 8.2824 | 10.5589 | 10.5589 | 10.5589 | 8.2824 | 8.2824 | 8.2824 | 8.2824 | 10.5589 | 8.8565 | 11.8728 | 13.002 | 13.002 | 13.002 | 11.8728 | 11.8728 | 11.8728 | 11.8728 | 13.002 | 12.2489 | 11.7033 | 14.4281 | 13.2714 | 13.2714 | 13.2714 | 11.7033 | 11.7033 | 11.7033 | 11.7033 | 13.2714 | 12.1852 | 12.3314 | 14.4715 | 13.4629 | 13.4629 | 13.4629 | 12.3314 | 12.3314 | 12.3314 | 12.3314 | 13.4629 | 12.7276 | 13.0201 | 14.515 | 13.6589 | 13.6589 | 13.6589 | 13.0201 | 13.0201 | 13.0201 | 13.0201 | 13.6589 | 13.3121 | 8.0894 | 9.844 | 9.844 | 9.844 | 8.0894 | 8.0894 | 8.0894 | 8.0894 | 8.6706 | 8.6805 | 10.6688 | 10.6688 | 10.6688 | 8.6805 | 8.6805 | 8.6805 | 8.6805 | 10.6688 | 9.2065 | 15.3873 | 17.1515 | 17.1515 | 17.1515 | 15.3873 | 15.3873 | 15.3873 | 15.3873 | 17.1515 | 18.4387 | 15.9236
VS_tot efter biogasanlæg, kg/t gylle |  | 6.6771 | 8.5124 | 8.5124 | 8.5124 | 6.6771 | 6.6771 | 6.6771 | 6.6771 | 8.5124 | 7.14 | 7.9595 | 8.8698 | 8.8698 | 8.8698 | 7.9595 | 7.9595 | 7.9595 | 7.9595 | 8.8698 | 8.2627 | 8.5425 | 10.7392 | 9.8067 | 9.8067 | 9.8067 | 8.5425 | 8.5425 | 8.5425 | 8.5425 | 9.8067 | 8.931 | 9.0489 | 10.7741 | 9.961 | 9.961 | 9.961 | 9.0489 | 9.0489 | 9.0489 | 9.0489 | 9.961 | 9.3683 | 9.604 | 10.8093 | 10.1191 | 10.1191 | 10.1191 | 9.604 | 9.604 | 9.604 | 9.604 | 10.1191 | 9.8394 | 6.5215 | 7.9361 | 7.9361 | 7.9361 | 6.5215 | 6.5215 | 6.5215 | 6.5215 | 6.9901 | 6.9981 | 8.6011 | 8.6011 | 8.6011 | 6.9981 | 6.9981 | 6.9981 | 6.9981 | 8.6011 | 7.4221 | 9.1973 | 10.6196 | 10.6196 | 10.6196 | 9.1973 | 9.1973 | 9.1973 | 9.1973 | 10.6196 | 11.6573 | 9.6297
VS_tot omsat lager, kg/kg | Beregnet i særskilt fane ("Lager") | 0.13092 | 0.13092 | 0.13092 | 0.13092 | 0.13092 | 0.13092 | 0.13092 | 0.13092 | 0.13092 | 0.13092 | 0.13092 | 0.13092 | 0.13092 | 0.13092 | 0.13092 | 0.13092 | 0.13092 | 0.13092 | 0.13092 | 0.13092 | 0.13092 | 0.13092 | 0.13092 | 0.13092 | 0.13092 | 0.13092 | 0.13092 | 0.13092 | 0.13092 | 0.13092 | 0.13092 | 0.13092 | 0.13092 | 0.13092 | 0.13092 | 0.13092 | 0.13092 | 0.13092 | 0.13092 | 0.13092 | 0.13092 | 0.13092 | 0.13092 | 0.13092 | 0.13092 | 0.13092 | 0.13092 | 0.13092 | 0.13092 | 0.13092 | 0.13092 | 0.13092 | 0.13092 | 0.13092 | 0.13092 | 0.13092 | 0.13092 | 0.13092 | 0.13092 | 0.13092 | 0.13092 | 0.13092 | 0.13092 | 0.13092 | 0.13092 | 0.13092 | 0.13092 | 0.13092 | 0.13092 | 0.13092 | 0.13092 | 0.13092 | 0.13092 | 0.13092 | 0.13092 | 0.13092 | 0.13092 | 0.13092 | 0.13092 | 0.13092 | 0.13092 | 0.13092 | 0.13092
VS_tot omsat lager, kg/t gylle |  | 0.8742 | 1.1145 | 1.1145 | 1.1145 | 0.8742 | 0.8742 | 0.8742 | 0.8742 | 1.1145 | 0.93479 | 1.0421 | 1.1613 | 1.1613 | 1.1613 | 1.0421 | 1.0421 | 1.0421 | 1.0421 | 1.1613 | 1.0818 | 1.1184 | 1.406 | 1.2839 | 1.2839 | 1.2839 | 1.1184 | 1.1184 | 1.1184 | 1.1184 | 1.2839 | 1.1693 | 1.1847 | 1.4106 | 1.3041 | 1.3041 | 1.3041 | 1.1847 | 1.1847 | 1.1847 | 1.1847 | 1.3041 | 1.2265 | 1.2574 | 1.4152 | 1.3248 | 1.3248 | 1.3248 | 1.2574 | 1.2574 | 1.2574 | 1.2574 | 1.3248 | 1.2882 | 0.85382 | 1.039 | 1.039 | 1.039 | 0.85382 | 0.85382 | 0.85382 | 0.85382 | 0.91517 | 0.91622 | 1.1261 | 1.1261 | 1.1261 | 0.91622 | 0.91622 | 0.91622 | 0.91622 | 1.1261 | 0.97173 | 1.2041 | 1.3904 | 1.3904 | 1.3904 | 1.2041 | 1.2041 | 1.2041 | 1.2041 | 1.3904 | 1.5262 | 1.2608
CH4-prod, kg/t gylle |  | 0.052452 | 0.066869 | 0.066869 | 0.066869 | 0.052452 | 0.052452 | 0.052452 | 0.052452 | 0.066869 | 0.056087 | 0.062525 | 0.069676 | 0.069676 | 0.069676 | 0.062525 | 0.062525 | 0.062525 | 0.062525 | 0.069676 | 0.064907 | 0.067105 | 0.084361 | 0.077035 | 0.077035 | 0.077035 | 0.067105 | 0.067105 | 0.067105 | 0.067105 | 0.077035 | 0.070157 | 0.071083 | 0.084635 | 0.078248 | 0.078248 | 0.078248 | 0.071083 | 0.071083 | 0.071083 | 0.071083 | 0.078248 | 0.073592 | 0.075444 | 0.084911 | 0.07949 | 0.07949 | 0.07949 | 0.075444 | 0.075444 | 0.075444 | 0.075444 | 0.07949 | 0.077293 | 0.051229 | 0.062341 | 0.062341 | 0.062341 | 0.051229 | 0.051229 | 0.051229 | 0.051229 | 0.05491 | 0.054973 | 0.067565 | 0.067565 | 0.067565 | 0.054973 | 0.054973 | 0.054973 | 0.054973 | 0.067565 | 0.058304 | 0.072248 | 0.083421 | 0.083421 | 0.083421 | 0.072248 | 0.072248 | 0.072248 | 0.072248 | 0.083421 | 0.091573 | 0.075645
Note on C1: Søren O. Petersen: Er det korrekt, at beregningen er for 1 slagtesvin med produktion af 499.98 kg gylle? Og tilsvarende 1 so / 1 so + smågrise? Det vil lette forståelsen, hvis dette er eksplicit i disse overskrifter APA: OK. Man regner normalt i prod. dyr eller årsdyr.
Note on D1: Søren O. Petersen: Er det korrekt, at beregningen er for 1 slagtesvin med produktion af 499.98 kg gylle? Og tilsvarende 1 so / 1 so + smågrise? Det vil lette forståelsen, hvis dette er eksplicit i disse overskrifter APA: OK. Man regner normalt i prod. dyr eller årsdyr.
Note on E1: Søren O. Petersen: Er det korrekt, at beregningen er for 1 slagtesvin med produktion af 499.98 kg gylle? Og tilsvarende 1 so / 1 so + smågrise? Det vil lette forståelsen, hvis dette er eksplicit i disse overskrifter APA: OK. Man regner normalt i prod. dyr eller årsdyr.
Note on F1: Søren O. Petersen: Er det korrekt, at beregningen er for 1 slagtesvin med produktion af 499.98 kg gylle? Og tilsvarende 1 so / 1 so + smågrise? Det vil lette forståelsen, hvis dette er eksplicit i disse overskrifter APA: OK. Man regner normalt i prod. dyr eller årsdyr.
Note on G1: Søren O. Petersen: Er det korrekt, at beregningen er for 1 slagtesvin med produktion af 499.98 kg gylle? Og tilsvarende 1 so / 1 so + smågrise? Det vil lette forståelsen, hvis dette er eksplicit i disse overskrifter APA: OK. Man regner normalt i prod. dyr eller årsdyr.
Note on H1: Søren O. Petersen: Er det korrekt, at beregningen er for 1 slagtesvin med produktion af 499.98 kg gylle? Og tilsvarende 1 so / 1 so + smågrise? Det vil lette forståelsen, hvis dette er eksplicit i disse overskrifter APA: OK. Man regner normalt i prod. dyr eller årsdyr.
Note on I1: Søren O. Petersen: Er det korrekt, at beregningen er for 1 slagtesvin med produktion af 499.98 kg gylle? Og tilsvarende 1 so / 1 so + smågrise? Det vil lette forståelsen, hvis dette er eksplicit i disse overskrifter APA: OK. Man regner normalt i prod. dyr eller årsdyr.
Note on J1: Søren O. Petersen: Er det korrekt, at beregningen er for 1 slagtesvin med produktion af 499.98 kg gylle? Og tilsvarende 1 so / 1 so + smågrise? Det vil lette forståelsen, hvis dette er eksplicit i disse overskrifter APA: OK. Man regner normalt i prod. dyr eller årsdyr.
Note on A36: [Threaded comment] Your version of Excel allows you to read this threaded comment; however, any edits to it will get removed if the file is opened in a newer version of Excel. Learn more: https://go.microsoft.com/fwlink/?linkid=870924 Comment: Tilføj en række, hvor teknologiens effekt er angivet, så værdierne ikke ligger inde i en formel - det gør det nemmere og mere sikkert, når effekten skal opdateres, når man kan se værdien uden at skulle stå på formlen
Note on B42: [Threaded comment] Your version of Excel allows you to read this threaded comment; however, any edits to it will get removed if the file is opened in a newer version of Excel. Learn more: https://go.microsoft.com/fwlink/?linkid=870924 Comment: Fremgår ikke direkte af normtallene, men kan findes i kapitel i baggrundsrapporten - gælder også for B45, og B47
Note on B49: [Threaded comment] Your version of Excel allows you to read this threaded comment; however, any edits to it will get removed if the file is opened in a newer version of Excel. Learn more: https://go.microsoft.com/fwlink/?linkid=870924 Comment: Angiv en kilde, så man kan se hvor I har det fra og evt. angiv hvilken gennemsnitlig køleeffekt, der er anvendt
Note on W52: [Threaded comment] Your version of Excel allows you to read this threaded comment; however, any edits to it will get removed if the file is opened in a newer version of Excel. Learn more: https://go.microsoft.com/fwlink/?linkid=870924 Comment: Hvorfor inkluderes mængden af urin to gange i beregningen - det samme for lagerberegningen i række 53
Note on W54: [Threaded comment] Your version of Excel allows you to read this threaded comment; however, any edits to it will get removed if the file is opened in a newer version of Excel. Learn more: https://go.microsoft.com/fwlink/?linkid=870924 Comment: Er enheden rigtig for denne - burde den være kg N2O-N/kg N ab dyr for ellers kan jeg ikke få enheden i række 56 til at stemme? Og hvor har I denne værdi fra - angiv kilde?
Note on A62: Frederik Rask Dalby: Tal i denne række skal opdateres med 2020 dataudtræk.
Note on B85: [Threaded comment] Your version of Excel allows you to read this threaded comment; however, any edits to it will get removed if the file is opened in a newer version of Excel. Learn more: https://go.microsoft.com/fwlink/?linkid=870924 Comment: Hvorfor anvender I ikke det samme år for normtal i alle beregninger - det er det samme flere steder?
Note on B91: Frederik Rask Dalby: Dette lyder underligt. Jeg har målt 89% VS/TS i det svine fæces jeg har målt på. Helt intuitivt virker det også urealistisk for mig
Note on A95: Frederik Rask Dalby: tilføj enhed: kg fæces/kg urin for kvæg
Note on A106: [Threaded comment] Your version of Excel allows you to read this threaded comment; however, any edits to it will get removed if the file is opened in a newer version of Excel. Learn more: https://go.microsoft.com/fwlink/?linkid=870924 Comment: Denne enhed burde være kg/m3 Kan vi ikke finde et bedre estimat for densiteten?
Note on W138: [Threaded comment] Your version of Excel allows you to read this threaded comment; however, any edits to it will get removed if the file is opened in a newer version of Excel. Learn more: https://go.microsoft.com/fwlink/?linkid=870924 Comment: Hvorfor beregner I metan fra ikke-omsætteligt VS, når I ikke tager det med i række 141? I regner med den samme faktor som omsætteligt VS (række 136), men er det korrekt?

## Tabel_kvæg
Dyretype | Forklaring mv. | Køer, tung | Køer, tung | Køer, tung | Køer, tung | Køer, tung | Køer, tung | Køer, tung | Køer, tung | Køer, tung | Køer, tung | Køer, tung | Køer, tung | Køer, tung
Staldtype | Følger Normtal | Sengestald med spalter (kanal, bagskyl eller ringkanal) | Sengestald med spalter (kanal, bagskyl eller ringkanal) | Sengestald med spalter (kanal, bagskyl eller ringkanal) | Sengestald med spalter (kanal, bagskyl eller ringkanal) | Sengestald med spalter (kanal, bagskyl eller ringkanal) | Sengestald med spalter (kanal, bagskyl eller ringkanal) | Sengestald med spalter (kanal, bagskyl eller ringkanal) | Sengestald med spalter (kanal, bagskyl eller ringkanal) | Sengestald med spalter (kanal, bagskyl eller ringkanal) | Sengestald, fast drænet gulv med skraber og ajleafløb | Sengestald, fast drænet gulv med skraber og ajleafløb | Sengestald, fast drænet gulv med skraber og ajleafløb | Sengestald, fast drænet gulv med skraber og ajleafløb
Scenarie |  | kontrol | ugentlig | ugentlig_oxidation | ugentlig_fakkel | ugentlig_lavdosis | oxidation | fakkel | lavdosis | forsuring | kontrol | oxidation | fakkel | lavdosis
StaldID |  | 6.13 | 6.13 | 6.13 | 6.13 | 6.13 | 6.13 | 6.13 | 6.13 | 6.13 | 5.11.49.7.14.4.2 | 5.11.49.7.14.4.2 | 5.11.49.7.14.4.2 | 5.11.49.7.14.4.2
GoedningsID |  | 1 | 1 | 1 | 1 | 1 | 1 | 1 | 1 | 1 | 1 | 1 | 1 | 1
Udslusninginterval, dage | Ændret siden sidste version pga. ændrede gyllemængder. | 28 | 1 | 1 | 1 | 1 | 28 | 28 | 28 | 28 | 1 | 1 | 1 | 1
Tid i for-/afhentningstanke biogas, dage | Antal dage ved nogenlunde samme temp. som i stald | 2 | 2 | 2 | 2 | 2 | 2 | 2 | 2 | 2 | 2 | 2 | 2 | 2
Maks. gyllehøjde kumme, cm | Kummehøjde 40 cm | 80 | 80 | 80 | 80 | 80 | 80 | 80 | 80 | 80 | 80 | 80 | 80 | 80
Restgylle ved udslusning, cm | Skønnet | 40 | 40 | 40 | 40 | 40 | 40 | 40 | 40 | 40 | 40 | 40 | 40 | 40
Gyllehøjde ved udslusning, cm |  | 80.9201 | 56.0758 | 56.0758 | 56.0758 | 56.0758 | 80.9201 | 80.9201 | 80.9201 | 80.9201 | 56.0758 | 56.0758 | 56.0758 | 56.0758
Gennemsnitlig gyllehøjde, cm |  | 60.4601 | 48.0379 | 48.0379 | 48.0379 | 48.0379 | 60.4601 | 60.4601 | 60.4601 | 60.4601 | 48.0379 | 48.0379 | 48.0379 | 48.0379
Gylleproduktion, cm/dag |  | 1.4614 | 16.0758 | 16.0758 | 16.0758 | 16.0758 | 1.4614 | 1.4614 | 1.4614 | 1.4614 | 16.0758 | 16.0758 | 16.0758 | 16.0758
Beregnet HRT, stald, dage |  | 41.3704 | 2.9882 | 2.9882 | 2.9882 | 2.9882 | 41.3704 | 41.3704 | 41.3704 | 41.3704 | 2.9882 | 2.9882 | 2.9882 | 2.9882
CH4-udledning, gylle ubehandlet, ab stald
CH4-udledning stald, kg/t gylle ab stald |  | 1.7004 | 0.14502 | 0.14502 | 0.14502 | 0.14502 | 1.7004 | 1.7004 | 1.7004 | 0.51011 | 0.14502 | 0.14502 | 0.14502 | 0.14502
CH4-udledning lager, kg/t gylle ab stald | En årlig udbringning, april | 1.9004 | 2.6799 | 1.6079 | 0.96476 | 0.80396 | 1.1402 | 0.68413 | 0.57011 | 0.57011 | 2.6799 | 1.6079 | 0.96476 | 0.80396
CH4-udledning stald & lager, kg /t gylle ab stald |  | 3.6007 | 2.8249 | 1.753 | 1.1098 | 0.94899 | 2.8406 | 2.3845 | 2.2705 | 1.0802 | 2.8249 | 1.753 | 1.1098 | 0.94899
CH4-udledning, gylle til biogas
CH4-udledning stald og for/afhent.tank, kg/t gylle ab stald |  | 1.7677 | 0.23994 | 0.23994 | 0.23994 | 0.23994 | 1.7677 | 1.7677 | 1.7677 | 1.7677 | 0.23994 | 0.23994 | 0.23994 | 0.23994
CH4-udledning, afgasset gylle, kg/t gylle ab stald |  | 0.23956 | 0.27051 | 0.27051 | 0.27051 | 0.27051 | 0.23956 | 0.23956 | 0.23956 | 0.23956 | 0.27051 | 0.27051 | 0.27051 | 0.27051
CH4-udledning stald & lager, afg. gylle, kg /t gylle ab stald |  | 2.0072 | 0.51045 | 0.51045 | 0.51045 | 0.51045 | 2.0072 | 2.0072 | 2.0072 | 2.0072 | 0.51045 | 0.51045 | 0.51045 | 0.51045
Org. stof tilført biogasanlæg, kg VS/t gylle ab stald |  | 75.841 | 86.2099 | 86.2099 | 86.2099 | 86.2099 | 75.841 | 75.841 | 75.841 | 75.841 | 86.2099 | 86.2099 | 86.2099 | 86.2099
CH4-produktion, biogasanlæg, kg CH4/t gylle ab stald |  | 14.5189 | 16.5039 | 16.5039 | 16.5039 | 16.5039 | 14.5189 | 14.5189 | 14.5189 | 14.5189 | 16.5039 | 16.5039 | 16.5039 | 16.5039
CH4-produktion, biogasanlæg, inkl. halm, kg CH4/t gylle ab stald |  | 15.3635 | 17.3485 | 17.3485 | 17.3485 | 17.3485 | 15.3635 | 15.3635 | 15.3635 | 15.3635 | 17.3485 | 17.3485 | 17.3485 | 17.3485
CH4-udledning, gylle ubehandlet, ab dyr
CH4-udledning stald, kg/t gylle ab dyr |  | 1.7092 | 0.14578 | 0.14578 | 0.14578 | 0.14578 | 1.7092 | 1.7092 | 1.7092 | 0.51277 | 0.14578 | 0.14578 | 0.14578 | 0.14578
CH4-udledning lager, kg/t gylle ab dyr | En årlig udbringning, april | 1.9103 | 2.6939 | 1.6163 | 0.96979 | 0.80816 | 1.1462 | 0.6877 | 0.57308 | 0.57308 | 2.6939 | 1.6163 | 0.96979 | 0.80816
CH4-udledning stald & lager, kg /t gylle ab dyr |  | 3.6195 | 2.8396 | 1.7621 | 1.1156 | 0.95394 | 2.8554 | 2.3969 | 2.2823 | 1.0859 | 2.8396 | 1.7621 | 1.1156 | 0.95394
CH4-udledning, gylle til biogas |  | 0 | 0 | 0 | 0 | 0 | 0 | 0 | 0 | 0 | 0 | 0 | 0 | 0
CH4-udledning stald og for/afhent.tank, kg/t gylle ab dyr |  | 1.7769 | 0.24119 | 0.24119 | 0.24119 | 0.24119 | 1.7769 | 1.7769 | 1.7769 | 1.7769 | 0.24119 | 0.24119 | 0.24119 | 0.24119
CH4-udledning, afgasset gylle, kg/t gylle ab dyr |  | 0.24081 | 0.27192 | 0.27192 | 0.27192 | 0.27192 | 0.24081 | 0.24081 | 0.24081 | 0.24081 | 0.27192 | 0.27192 | 0.27192 | 0.27192
CH4-udledning stald & lager, afg. gylle, kg /t gylle ab dyr |  | 2.0177 | 0.51311 | 0.51311 | 0.51311 | 0.51311 | 2.0177 | 2.0177 | 2.0177 | 2.0177 | 0.51311 | 0.51311 | 0.51311 | 0.51311
Org. stof tilført biogasanlæg, kg VS/t gylle ab dyr |  | 76.2367 | 86.6597 | 86.6597 | 86.6597 | 86.6597 | 76.2367 | 76.2367 | 76.2367 | 76.2367 | 86.6597 | 86.6597 | 86.6597 | 86.6597
CH4-produktion, biogasanlæg, kg CH4/t gylle ab dyr |  | 14.5947 | 16.59 | 16.59 | 16.59 | 16.59 | 14.5947 | 14.5947 | 14.5947 | 14.5947 | 16.59 | 16.59 | 16.59 | 16.59
CH4 teknologi korrektionsfaktor |  | 1 | 1 | 0.6 | 0.36 | 0.3 | 0.6 | 0.36 | 0.3 | 0.3 | 1 | 0.6 | 0.36 | 0.3
N-udledning
Fæces-N ab dyr, kg/ årsko |  | 92.5 | 92.5 | 92.5 | 92.5 | 92.5 | 92.5 | 92.5 | 92.5 | 92.5 | 92.5 | 92.5 | 92.5 | 92.5
Urin-N ab dyr, kg/ årsko |  | 68.3 | 68.3 | 68.3 | 68.3 | 68.3 | 68.3 | 68.3 | 68.3 | 68.3 | 68.3 | 68.3 | 68.3 | 68.3
Total-N ab dyr, kg/ årsko |  | 160.8 | 160.8 | 160.8 | 160.8 | 160.8 | 160.8 | 160.8 | 160.8 | 160.8 | 160.8 | 160.8 | 160.8 | 160.8
NH3-emissionsfaktor stald, % af TAN |  | 0.135 | 0.2 | 0.2 | 0.2 | 0.2 | 0.135 | 0.135 | 0.135 | 0.09045 | 0.2 | 0.2 | 0.2 | 0.2
NH3-udledning stald, kg-N pr. dyr prod/årsdyr | fra normtal | 9.2205 | 13.66 | 13.66 | 13.66 | 13.66 | 9.2205 | 9.2205 | 9.2205 | 6.1777 | 13.66 | 13.66 | 13.66 | 13.66
Total-N ab stald, kg-N pr. dyr prod/årsdyr |  | 151.5795 | 147.14 | 147.14 | 147.14 | 147.14 | 151.5795 | 151.5795 | 151.5795 | 154.6223 | 147.14 | 147.14 | 147.14 | 147.14
TAN-N/Total-N ab stald, % |  | 60 | 60 | 60 | 60 | 60 | 60 | 60 | 60 | 60 | 60 | 60 | 60 | 60
TAN-N ab stald, kg-N pr. dyr prod/årsdyr |  | 90.9477 | 88.284 | 88.284 | 88.284 | 88.284 | 90.9477 | 90.9477 | 90.9477 | 92.7734 | 88.284 | 88.284 | 88.284 | 88.284
NH3-emissionsfaktor lager, % af TAN |  | 3.4 | 3.4 | 3.4 | 3.4 | 1.7 | 3.4 | 3.4 | 1.7 | 3.4 | 3.4 | 3.4 | 3.4 | 1.7
NH3-udledning lager, kg-N pr. dyr prod/årsdyr | fra normtal | 3.0922 | 3.0017 | 3.0017 | 3.0017 | 1.5008 | 3.0922 | 3.0922 | 1.5461 | 3.1543 | 3.0017 | 3.0017 | 3.0017 | 1.5008
temp korrektions faktor |  | 1 | 1 | 1 | 1 | 1 | 1 | 1 | 1 | 1 | 1 | 1 | 1 | 1
NH3-udledning stald tempkorr, kg-N pr. dyr prod/årsdyr | fra normtal | 9.2205 | 13.66 | 13.66 | 13.66 | 13.66 | 9.2205 | 9.2205 | 9.2205 | 6.1777 | 13.66 | 13.66 | 13.66 | 13.66
NH3-udledning lager tempkorr, kg-N pr. dyr prod/årsdyr | fra normtal | 3.0922 | 3.0017 | 3.0017 | 3.0017 | 1.5008 | 3.0922 | 3.0922 | 1.5461 | 3.1543 | 3.0017 | 3.0017 | 3.0017 | 1.5008
NH3-udledning stald tempkorr, kg-N/t gylle ab dyr |  | 0.3295 | 0.48814 | 0.48814 | 0.48814 | 0.48814 | 0.3295 | 0.3295 | 0.3295 | 0.22076 | 0.48814 | 0.48814 | 0.48814 | 0.48814
NH3-udledning lager tempkorr, kg-N/t gylle ab dyr |  | 0.1105 | 0.10727 | 0.10727 | 0.10727 | 0.053633 | 0.1105 | 0.1105 | 0.055251 | 0.11272 | 0.10727 | 0.10727 | 0.10727 | 0.053633
Direkte N2O udledning stald+lager, kg N2O-N/kg NH3-N ab dyr |  | 0.0049 | 0.0049 | 0.0049 | 0.0049 | 0.0049 | 0.0049 | 0.0049 | 0.0049 | 0.0049 | 0.0049 | 0.0049 | 0.0049 | 0.0049
Total-N ab dyr, kg-N/t gylle ab dyr |  | 5.7462 | 5.7462 | 5.7462 | 5.7462 | 5.7462 | 5.7462 | 5.7462 | 5.7462 | 5.7462 | 5.7462 | 5.7462 | 5.7462 | 5.7462
N2O-udledning direkte total, kg/t gylle ab dyr |  | 0.044246 | 0.044246 | 0.044246 | 0.044246 | 0.044246 | 0.044246 | 0.044246 | 0.044246 | 0.044246 | 0.044246 | 0.044246 | 0.044246 | 0.044246
Indirekte N2O udledning, stald+lager, kg N2O-N/kg NH3-N udledning, % |  | 1 | 1 | 1 | 1 | 1 | 1 | 1 | 1 | 1 | 1 | 1 | 1 | 1
N2O-udledning indirekte total, kg/t gylle ab dyr |  | 0.0069143 | 0.0093564 | 0.0093564 | 0.0093564 | 0.0085136 | 0.0069143 | 0.0069143 | 0.006046 | 0.0052404 | 0.0093564 | 0.0093564 | 0.0093564 | 0.0085136
NH3 teknologi korrektionsfaktor |  | 1 | 1 | 1 | 1 | 0.5 | 1 | 1 | 0.5 | 0.67 | 1 | 1 | 1 | 0.5
Udbredelse i følge DCE for pågældende dyretype | Baseret på indberetninger til gødningsregnskab. Uden biogas
Temp gylle stald, °C | Petersen & Gyldenkærne, 2020 | 12.8 | 12.8 | 12.8 | 12.8 | 12.8 | 12.8 | 12.8 | 12.8 | 12.8 | 12.8 | 12.8 | 12.8 | 12.8
Temp gylle stald, K |  | 285.95 | 285.95 | 285.95 | 285.95 | 285.95 | 285.95 | 285.95 | 285.95 | 285.95 | 285.95 | 285.95 | 285.95 | 285.95
Ln(A) stald | Arrheniusparameter for substratet. Sættes til 31,3 i stalden | 31.2 | 31.2 | 31.2 | 31.2 | 31.2 | 31.2 | 31.2 | 31.2 | 31.2 | 31.2 | 31.2 | 31.2 | 31.2
Ln(A) lager | Møller et al. (2022) | 31.2 | 31.2 | 31.2 | 31.2 | 31.2 | 31.2 | 31.2 | 31.2 | 31.2 | 31.2 | 31.2 | 31.2 | 31.2
Ln(A) afgasset gylle i lager | Fra bæredygtig biogas. | 27.9 | 27.9 | 27.9 | 27.9 | 27.9 | 27.9 | 27.9 | 27.9 | 27.9 | 27.9 | 27.9 | 27.9 | 27.9
E_a | Aktiveringsenergi. Sættes til 81 000 | 81000 | 81000 | 81000 | 81000 | 81000 | 81000 | 81000 | 81000 | 81000 | 81000 | 81000 | 81000 | 81000
R | 8,31 | 8.31 | 8.31 | 8.31 | 8.31 | 8.31 | 8.31 | 8.31 | 8.31 | 8.31 | 8.31 | 8.31 | 8.31 | 8.31
(CO2-C + CH4-C)/CH4-C | Forholdet mellem CH4 og sum af CO2 og CH4 i gassen | 4 | 4 | 4 | 4 | 4 | 4 | 4 | 4 | 4 | 4 | 4 | 4 | 4
Kulstof/VS, kg/kg | Andel af kulstof i organisk materiale, sættes til 0,45 | 0.45 | 0.45 | 0.45 | 0.45 | 0.45 | 0.45 | 0.45 | 0.45 | 0.45 | 0.45 | 0.45 | 0.45 | 0.45
(CO2-C + CH4-C)/CH4-C_afg |  | 10 | 10 | 10 | 10 | 10 | 10 | 10 | 10 | 10 | 10 | 10 | 10 | 10
VS_tot/CH4, kg/kg | Beregnes, bør være 6,67 | 6.6667 | 6.6667 | 6.6667 | 6.6667 | 6.6667 | 6.6667 | 6.6667 | 6.6667 | 6.6667 | 6.6667 | 6.6667 | 6.6667 | 6.6667
VS_tot/CH4_afg, kg/kg |  | 16.6667 | 16.6667 | 16.6667 | 16.6667 | 16.6667 | 16.6667 | 16.6667 | 16.6667 | 16.6667 | 16.6667 | 16.6667 | 16.6667 | 16.6667
Stald + fortanke (ens temp)
Restgylle højde, cm | Gennemsnitlig resthøjde ved udslusning | 40 | 40 | 40 | 40 | 40 | 40 | 40 | 40 | 40 | 40 | 40 | 40 | 40
Maks. Gyllehøjde, cm |  | 80 | 80 | 80 | 80 | 80 | 80 | 80 | 80 | 80 | 80 | 80 | 80 | 80
Kummeareal |  | 66% | 6% | 6% | 6% | 6% | 66% | 66% | 66% | 66% | 6% | 6% | 6% | 6%
Prod. areal, m2 |  | 7.99 | 7.99 | 7.99 | 7.99 | 7.99 | 7.99 | 7.99 | 7.99 | 7.99 | 7.99 | 7.99 | 7.99 | 7.99
Kummeareal, m2 |  | 5.2734 | 0.4794 | 0.4794 | 0.4794 | 0.4794 | 5.2734 | 5.2734 | 5.2734 | 5.2734 | 0.4794 | 0.4794 | 0.4794 | 0.4794
Holdtid, per prod. dyr eller årsdyr, dage |  | 365 | 365 | 365 | 365 | 365 | 365 | 365 | 365 | 365 | 365 | 365 | 365 | 365
Tilvækst, kg | Normtal 2021/22, sættes til 1 for årsdyr | 40 | 40 | 40 | 40 | 40 | 40 | 40 | 40 | 40 | 40 | 40 | 40 | 40
Foder, FE/kg, FE/år | Normtal 2021/22
FEsv eller FEso/kg foder | Normtal 2021/22
Fodertørstof,
Foderforbrug, kg/prod. gris el. årsso
Foderforbrug, TS, kg | Normtal 2021/22: kg TS/årsko er tabuleret | 8456 | 8456 | 8456 | 8456 | 8456 | 8456 | 8456 | 8456 | 8456 | 8456 | 8456 | 8456 | 8456
Fordøjelighed TS | Normtal 2021/22 tabel 2.2.8 | 0.71 | 0.71 | 0.71 | 0.71 | 0.71 | 0.71 | 0.71 | 0.71 | 0.71 | 0.71 | 0.71 | 0.71 | 0.71
Org. stof ab dyr (VS_tot/TS) | som fæces-TS. Salte kommer fra urin | 1 | 1 | 1 | 1 | 1 | 1 | 1 | 1 | 1 | 1 | 1 | 1 | 1
Fæces VS ab dyr, kg |  | 2452.24 | 2452.24 | 2452.24 | 2452.24 | 2452.24 | 2452.24 | 2452.24 | 2452.24 | 2452.24 | 2452.24 | 2452.24 | 2452.24 | 2452.24
Fæces TS | Normtal 2021/22 | 0.135 | 0.135 | 0.135 | 0.135 | 0.135 | 0.135 | 0.135 | 0.135 | 0.135 | 0.135 | 0.135 | 0.135 | 0.135
Fæces ab dyr (kg) |  | 18164.7407 | 18164.7407 | 18164.7407 | 18164.7407 | 18164.7407 | 18164.7407 | 18164.7407 | 18164.7407 | 18164.7407 | 18164.7407 | 18164.7407 | 18164.7407 | 18164.7407
Urinprod. ab dyr kg/kg foder | Normtal 2021/22 | 1.85 | 1.85 | 1.85 | 1.85 | 1.85 | 1.85 | 1.85 | 1.85 | 1.85 | 1.85 | 1.85 | 1.85 | 1.85
Urin, kg/kg TS | Normtal 2021/22 | 0.05 | 0.05 | 0.05 | 0.05 | 0.05 | 0.05 | 0.05 | 0.05 | 0.05 | 0.05 | 0.05 | 0.05 | 0.05
Urin ab dyr, kg | Urinproduktion hos kvæg beregnes som kg fæces /1,85 | 9818.7788 | 9818.7788 | 9818.7788 | 9818.7788 | 9818.7788 | 9818.7788 | 9818.7788 | 9818.7788 | 9818.7788 | 9818.7788 | 9818.7788 | 9818.7788 | 9818.7788
Fæces & urin, ab dyr, kg | OK sammenlignet med Normtal 2021/22 | 27983.5195 | 27983.5195 | 27983.5195 | 27983.5195 | 27983.5195 | 27983.5195 | 27983.5195 | 27983.5195 | 27983.5195 | 27983.5195 | 27983.5195 | 27983.5195 | 27983.5195
Vand (drikkevandsspild), kg | Djf rapport 36. drikkevandspild ikke vaskevand | 0 | 0 | 0 | 0 | 0 | 0 | 0 | 0 | 0 | 0 | 0 | 0 | 0
Strøelse, kg/prod. gris el. årsso | Normtal 2021/22 kap. 8 Tabel 8,5 | 146 | 146 | 146 | 146 | 146 | 146 | 146 | 146 | 146 | 146 | 146 | 146 | 146
TS i strøelse |  | 0.85 | 0.85 | 0.85 | 0.85 | 0.85 | 0.85 | 0.85 | 0.85 | 0.85 | 0.85 | 0.85 | 0.85 | 0.85
Strøelse TS, kg/prod. gris el. årsso |  | 124.1 | 124.1 | 124.1 | 124.1 | 124.1 | 124.1 | 124.1 | 124.1 | 124.1 | 124.1 | 124.1 | 124.1 | 124.1
Gylle i alt ab stald, kg/prod. gris el. årsso | Formel opdateret pga. fejl i tidligere version | 28129.5195 | 28129.5195 | 28129.5195 | 28129.5195 | 28129.5195 | 28129.5195 | 28129.5195 | 28129.5195 | 28129.5195 | 28129.5195 | 28129.5195 | 28129.5195 | 28129.5195
Gylle ab stald/Gylle ab dyr |  | 1.0052 | 1.0052 | 1.0052 | 1.0052 | 1.0052 | 1.0052 | 1.0052 | 1.0052 | 1.0052 | 1.0052 | 1.0052 | 1.0052 | 1.0052
Strøelse TS, kg/t gylle ab stald |  | 4.4117 | 4.4117 | 4.4117 | 4.4117 | 4.4117 | 4.4117 | 4.4117 | 4.4117 | 4.4117 | 4.4117 | 4.4117 | 4.4117 | 4.4117
Densitet gylle, kg/kg |  | 1 | 1 | 1 | 1 | 1 | 1 | 1 | 1 | 1 | 1 | 1 | 1 | 1
Gylle, cm/dag |  | 1.4614 | 16.0758 | 16.0758 | 16.0758 | 16.0758 | 1.4614 | 1.4614 | 1.4614 | 1.4614 | 16.0758 | 16.0758 | 16.0758 | 16.0758
VS_d/VS_tot, ab dyr | Møller et al. (2004a, b) | 0.42 | 0.42 | 0.42 | 0.42 | 0.42 | 0.42 | 0.42 | 0.42 | 0.42 | 0.42 | 0.42 | 0.42 | 0.42
F_t kg CH4 · kg VS_d-1 |  | 0.0013373 | 0.0013373 | 0.0013373 | 0.0013373 | 0.0013373 | 0.0013373 | 0.0013373 | 0.0013373 | 0.0013373 | 0.0013373 | 0.0013373 | 0.0013373 | 0.0013373
VS_d ab stald, kg · kg-1 · d-1 |  | 0.0089153 | 0.0089153 | 0.0089153 | 0.0089153 | 0.0089153 | 0.0089153 | 0.0089153 | 0.0089153 | 0.0089153 | 0.0089153 | 0.0089153 | 0.0089153 | 0.0089153
VS_d ab dyr, kg |  | 1029.9408 | 1029.9408 | 1029.9408 | 1029.9408 | 1029.9408 | 1029.9408 | 1029.9408 | 1029.9408 | 1029.9408 | 1029.9408 | 1029.9408 | 1029.9408 | 1029.9408
VS_nd ab dyr, kg |  | 1422.2992 | 1422.2992 | 1422.2992 | 1422.2992 | 1422.2992 | 1422.2992 | 1422.2992 | 1422.2992 | 1422.2992 | 1422.2992 | 1422.2992 | 1422.2992 | 1422.2992
VS_d (HRT), kg · kg-1 · HRT-1 |  | 0.6904 | 0.97359 | 0.97359 | 0.97359 | 0.97359 | 0.6904 | 0.6904 | 0.6904 | 0.6904 | 0.97359 | 0.97359 | 0.97359 | 0.97359
VS_d omsat, kg · kg-1 · HRT-1 |  | 0.3096 | 0.026406 | 0.026406 | 0.026406 | 0.026406 | 0.3096 | 0.3096 | 0.3096 | 0.3096 | 0.026406 | 0.026406 | 0.026406 | 0.026406
CH4-prod, kg/kg VS_d |  | 0.04644 | 0.0039608 | 0.0039608 | 0.0039608 | 0.0039608 | 0.04644 | 0.04644 | 0.04644 | 0.04644 | 0.0039608 | 0.0039608 | 0.0039608 | 0.0039608
CH4-prod, kg/dyr |  | 47.8305 | 4.0794 | 4.0794 | 4.0794 | 4.0794 | 47.8305 | 47.8305 | 47.8305 | 47.8305 | 4.0794 | 4.0794 | 4.0794 | 4.0794
CH4-prod, kg/t gylle |  | 1.7004 | 0.14502 | 0.14502 | 0.14502 | 0.14502 | 1.7004 | 1.7004 | 1.7004 | 1.7004 | 0.14502 | 0.14502 | 0.14502 | 0.14502
Stald & for-/afhentningstank
VS_d (HRT), kg/kg |  | 0.67814 | 0.95631 | 0.95631 | 0.95631 | 0.95631 | 0.67814 | 0.67814 | 0.67814 | 0.67814 | 0.95631 | 0.95631 | 0.95631 | 0.95631
VS_d omsat, kgkg |  | 0.32186 | 0.043688 | 0.043688 | 0.043688 | 0.043688 | 0.32186 | 0.32186 | 0.32186 | 0.32186 | 0.043688 | 0.043688 | 0.043688 | 0.043688
CH4-prod, kg/kg VS_d |  | 0.048278 | 0.0065532 | 0.0065532 | 0.0065532 | 0.0065532 | 0.048278 | 0.048278 | 0.048278 | 0.048278 | 0.0065532 | 0.0065532 | 0.0065532 | 0.0065532
CH4-prod, kg/dyr |  | 49.7239 | 6.7494 | 6.7494 | 6.7494 | 6.7494 | 49.7239 | 49.7239 | 49.7239 | 49.7239 | 6.7494 | 6.7494 | 6.7494 | 6.7494
CH4-prod, kg/t gylle |  | 1.7677 | 0.23994 | 0.23994 | 0.23994 | 0.23994 | 1.7677 | 1.7677 | 1.7677 | 1.7677 | 0.23994 | 0.23994 | 0.23994 | 0.23994
Lager (fra prod. til april)
VS_d tilført, kg/dyr |  | 711.0706 | 1002.7447 | 1002.7447 | 1002.7447 | 1002.7447 | 711.0706 | 711.0706 | 711.0706 | 711.0706 | 1002.7447 | 1002.7447 | 1002.7447 | 1002.7447
VS_nd tilført, kg/dyr |  | 1422.2992 | 1422.2992 | 1422.2992 | 1422.2992 | 1422.2992 | 1422.2992 | 1422.2992 | 1422.2992 | 1422.2992 | 1422.2992 | 1422.2992 | 1422.2992 | 1422.2992
VS_d tilført, kg/t gylle |  | 25.2784 | 35.6474 | 35.6474 | 35.6474 | 35.6474 | 25.2784 | 25.2784 | 25.2784 | 25.2784 | 35.6474 | 35.6474 | 35.6474 | 35.6474
VS_nd tilført, kg/t gylle |  | 50.5625 | 50.5625 | 50.5625 | 50.5625 | 50.5625 | 50.5625 | 50.5625 | 50.5625 | 50.5625 | 50.5625 | 50.5625 | 50.5625 | 50.5625
VS_tot tilført, kg/t gylle |  | 75.841 | 86.2099 | 86.2099 | 86.2099 | 86.2099 | 75.841 | 75.841 | 75.841 | 75.841 | 86.2099 | 86.2099 | 86.2099 | 86.2099
VS_d omsat, kg/kg | Beregnet i særskilt ark. Udbringning kun i april. | 0.50118 | 0.50118 | 0.50118 | 0.50118 | 0.50118 | 0.50118 | 0.50118 | 0.50118 | 0.50118 | 0.50118 | 0.50118 | 0.50118 | 0.50118
VS_d omsat, kg/t gylle |  | 12.6691 | 17.8659 | 17.8659 | 17.8659 | 17.8659 | 12.6691 | 12.6691 | 12.6691 | 12.6691 | 17.8659 | 17.8659 | 17.8659 | 17.8659
VS_nd omsat kg/kg gylle |  | 25.3411 | 25.3411 | 25.3411 | 25.3411 | 25.3411 | 25.3411 | 25.3411 | 25.3411 | 25.3411 | 25.3411 | 25.3411 | 25.3411 | 25.3411
CH4-prod_VS_d, kg/t gylle |  | 1.9004 | 2.6799 | 2.6799 | 2.6799 | 2.6799 | 1.9004 | 1.9004 | 1.9004 | 1.9004 | 2.6799 | 2.6799 | 2.6799 | 2.6799
CH4-prod_VS_nd, kg/t gylle |  | 3.8012 | 3.8012 | 3.8012 | 3.8012 | 3.8012 | 3.8012 | 3.8012 | 3.8012 | 3.8012 | 3.8012 | 3.8012 | 3.8012 | 3.8012
CH4-prod, kg/t gylle |  | 1.9004 | 2.6799 | 2.6799 | 2.6799 | 2.6799 | 1.9004 | 1.9004 | 1.9004 | 1.9004 | 2.6799 | 2.6799 | 2.6799 | 2.6799
Lager, biogasgylle, fra prod til april)
VS_d tilført, kg/dyr |  | 711.0706 | 1002.7447 | 1002.7447 | 1002.7447 | 1002.7447 | 711.0706 | 711.0706 | 711.0706 | 711.0706 | 1002.7447 | 1002.7447 | 1002.7447 | 1002.7447
VS_nd tilført, kg/dyr |  | 1422.2992 | 1422.2992 | 1422.2992 | 1422.2992 | 1422.2992 | 1422.2992 | 1422.2992 | 1422.2992 | 1422.2992 | 1422.2992 | 1422.2992 | 1422.2992 | 1422.2992
VS_d tilført, kg/t gylle |  | 25.2784 | 35.6474 | 35.6474 | 35.6474 | 35.6474 | 25.2784 | 25.2784 | 25.2784 | 25.2784 | 35.6474 | 35.6474 | 35.6474 | 35.6474
VS_nd tilført, kg/t gylle |  | 50.5625 | 50.5625 | 50.5625 | 50.5625 | 50.5625 | 50.5625 | 50.5625 | 50.5625 | 50.5625 | 50.5625 | 50.5625 | 50.5625 | 50.5625
VS_nd tilført i strøelse, kg/t gylle |  | 4.4117 | 4.4117 | 4.4117 | 4.4117 | 4.4117 | 4.4117 | 4.4117 | 4.4117 | 4.4117 | 4.4117 | 4.4117 | 4.4117 | 4.4117
VS_tot tilført biogasanlæg, kg/t gylle |  | 75.841 | 86.2099 | 86.2099 | 86.2099 | 86.2099 | 75.841 | 75.841 | 75.841 | 75.841 | 86.2099 | 86.2099 | 86.2099 | 86.2099
VS_tot tilført biogasanlæg, inkl. strøelse, kg/t gylle |  | 80.2527 | 90.6217 | 90.6217 | 90.6217 | 90.6217 | 80.2527 | 80.2527 | 80.2527 | 80.2527 | 90.6217 | 90.6217 | 90.6217 | 90.6217
VS_tot, omsat i biogasanlæg, kg/kg | Møller et al. (2022). 335 L CH4/kg VS, 55% CH4 | 0.62 | 0.62 | 0.62 | 0.62 | 0.62 | 0.62 | 0.62 | 0.62 | 0.62 | 0.62 | 0.62 | 0.62 | 0.62
CH4-udbytte biogasanlæg, L CH4/kg VS |  | 267 | 267 | 267 | 267 | 267 | 267 | 267 | 267 | 267 | 267 | 267 | 267 | 267
CH4-andel i biogas, L CH4/L biogas |  | 0.55 | 0.55 | 0.55 | 0.55 | 0.55 | 0.55 | 0.55 | 0.55 | 0.55 | 0.55 | 0.55 | 0.55 | 0.55
CH4-tæthed, kg CH4/m3 CH4 ved STP |  | 0.717 | 0.717 | 0.717 | 0.717 | 0.717 | 0.717 | 0.717 | 0.717 | 0.717 | 0.717 | 0.717 | 0.717 | 0.717
CH4-udbytte biogasanlæg, kg CH4/kg VS |  | 0.19144 | 0.19144 | 0.19144 | 0.19144 | 0.19144 | 0.19144 | 0.19144 | 0.19144 | 0.19144 | 0.19144 | 0.19144 | 0.19144 | 0.19144
CH4-prod i biogasanlæg, kg CH4/t gylle |  | 14.5189 | 16.5039 | 16.5039 | 16.5039 | 16.5039 | 14.5189 | 14.5189 | 14.5189 | 14.5189 | 16.5039 | 16.5039 | 16.5039 | 16.5039
CH4-prod i biogasanlæg, inkl. strøelse, kg CH4/t gylle |  | 15.3635 | 17.3485 | 17.3485 | 17.3485 | 17.3485 | 15.3635 | 15.3635 | 15.3635 | 15.3635 | 17.3485 | 17.3485 | 17.3485 | 17.3485
VS_tot efter biogasanlæg, kg/t gylle |  | 30.496 | 34.4362 | 34.4362 | 34.4362 | 34.4362 | 30.496 | 30.496 | 30.496 | 30.496 | 34.4362 | 34.4362 | 34.4362 | 34.4362
VS_tot omsat lager, kg/kg | Beregnet i særskilt ark. | 0.13092 | 0.13092 | 0.13092 | 0.13092 | 0.13092 | 0.13092 | 0.13092 | 0.13092 | 0.13092 | 0.13092 | 0.13092 | 0.13092 | 0.13092
VS_tot omsat lager, kg/t gylle |  | 3.9927 | 4.5085 | 4.5085 | 4.5085 | 4.5085 | 3.9927 | 3.9927 | 3.9927 | 3.9927 | 4.5085 | 4.5085 | 4.5085 | 4.5085
CH4-prod, kg/t gylle |  | 0.23956 | 0.27051 | 0.27051 | 0.27051 | 0.27051 | 0.23956 | 0.23956 | 0.23956 | 0.23956 | 0.27051 | 0.27051 | 0.27051 | 0.27051
Note on D38: [Threaded comment] Your version of Excel allows you to read this threaded comment; however, any edits to it will get removed if the file is opened in a newer version of Excel. Learn more: https://go.microsoft.com/fwlink/?linkid=870924 Comment: Marker op som inddata of angiv en kilde for data Dette er også tilfældet andre steder, så gennemgå det og se hvor det bør mærkes anderledes – dette er jo en hjælp, den som skal bruge filen.
Note on A61: Frederik Rask Dalby: Tal i denne række skal opdateres med 2020 dataudtræk.
Note on D81: [Threaded comment] Your version of Excel allows you to read this threaded comment; however, any edits to it will get removed if the file is opened in a newer version of Excel. Learn more: https://go.microsoft.com/fwlink/?linkid=870924 Comment: Bør kummearealet ikke være lig C81 - det samme gælder for E81 til G81?
Note on A84: [Threaded comment] Your version of Excel allows you to read this threaded comment; however, any edits to it will get removed if the file is opened in a newer version of Excel. Learn more: https://go.microsoft.com/fwlink/?linkid=870924 Comment: Fjern det som ikke bliver brugt, så det bliver mere overskueligt
Note on A87: [Threaded comment] Your version of Excel allows you to read this threaded comment; however, any edits to it will get removed if the file is opened in a newer version of Excel. Learn more: https://go.microsoft.com/fwlink/?linkid=870924 Comment: Skriv årsdyr eller årsko - det gælder flere steder
Note on C88: Frederik Rask Dalby: 8480 i 2022/23 normtal.
Note on D88: Frederik Rask Dalby: 8480 i 2022/23 normtal.
Note on E88: Frederik Rask Dalby: 8480 i 2022/23 normtal.
Note on F88: Frederik Rask Dalby: 8480 i 2022/23 normtal.
Note on G88: Frederik Rask Dalby: 8480 i 2022/23 normtal.
Note on H88: Frederik Rask Dalby: 8480 i 2022/23 normtal.
Note on I88: Frederik Rask Dalby: 8480 i 2022/23 normtal.
Note on J88: Frederik Rask Dalby: 8480 i 2022/23 normtal.
Note on K88: Frederik Rask Dalby: 8480 i 2022/23 normtal.
Note on B90: Frederik Rask Dalby: Dette lyder underligt. Jeg har målt 89% VS/TS i det svine fæces jeg har målt på. Helt intuitivt virker det også urealistisk for mig
Note on A94: Frederik Rask Dalby: tilføj enhed: kg fæces/kg urin for kvæg
Note on C94: Frederik Rask Dalby: Dette tal har enheden kg fæces/ kg urin. Men det er taget højde for i række 54.
Note on D94: Frederik Rask Dalby: Dette tal har enheden kg fæces/ kg urin. Men det er taget højde for i række 54.
Note on E94: Frederik Rask Dalby: Dette tal har enheden kg fæces/ kg urin. Men det er taget højde for i række 54.
Note on F94: Frederik Rask Dalby: Dette tal har enheden kg fæces/ kg urin. Men det er taget højde for i række 54.
Note on G94: Frederik Rask Dalby: Dette tal har enheden kg fæces/ kg urin. Men det er taget højde for i række 54.
Note on H94: Frederik Rask Dalby: Dette tal har enheden kg fæces/ kg urin. Men det er taget højde for i række 54.
Note on I94: Frederik Rask Dalby: Dette tal har enheden kg fæces/ kg urin. Men det er taget højde for i række 54.
Note on J94: Frederik Rask Dalby: Dette tal har enheden kg fæces/ kg urin. Men det er taget højde for i række 54.
Note on K94: Frederik Rask Dalby: Dette tal har enheden kg fæces/ kg urin. Men det er taget højde for i række 54.

## Lager
Ln(A) | 31.3 | E_a | 81000 | R | 8.31
CH4/VS | 0.45 | (CH4+CO2)/CH4 | 4 | VS_tot/CH4 | 6.67
Ubehandlet svinegylle
Måned | Luft_temp, °C | Gylletem, °C | VS_tot_t0 | VS_tot_t30 |  | Måned | 5 | 6 | 7 | 8 | 9 | 10 | 11 | 12 | 1 | 2 | 3 | 4
1 | 1.5 | 8.43 | 1 | 0.83967 |  | 4 | bar: 5
2 | 1.2 | 5.707 | 1 | 0.88292 |  | 5 | 5: 0.77672; 6: 1
3 | 3 | 6.067 | 1 | 0.87785 |  | 6 | 5: 0.51184; 6: 0.65897; 7: 1
4 | 7.5 | 8.427 | 1 | 0.83972 |  | 7 | 5: 0.26914; 6: 0.34651; 7: 0.52584; 8: 1
5 | 11.4 | 11.451 | 1 | 0.77672 |  | 8 | 5: 0.14361; 6: 0.1849; 7: 0.28059; 8: 0.5336; 9: 1
6 | 14.6 | 15.654 | 1 | 0.65897 |  | 9 | 5: 0.081858; 6: 0.10539; 7: 0.15993; 8: 0.30414; 9: 0.56998; 10: 1
7 | 17.4 | 19.37 | 1 | 0.52584 |  | 10 | 5: 0.055815; 6: 0.07186; 7: 0.10905; 8: 0.20738; 9: 0.38865; 10: 0.68185; 11: 1
8 | 17.2 | 19.17 | 1 | 0.5336 |  | 11 | 0.041931 | 0.053985 | 0.081923 | 0.15579 | 0.29197 | 0.51224 | 0.75125 | 1
9 | 13.8 | 18.21 | 1 | 0.56998 |  | 12 | 0.033767 | 0.043473 | 0.065971 | 0.12546 | 0.23512 | 0.4125 | 0.60497 | 0.80528 | 1
10 | 9.4 | 14.93 | 1 | 0.68185 |  | 1 | 0.028353 | 0.036503 | 0.055394 | 0.10534 | 0.19742 | 0.34636 | 0.50797 | 0.67617 | 0.83967 | 1
11 | 5.7 | 12.48 | 1 | 0.75125 |  | 2 | 0.025033 | 0.032229 | 0.048908 | 0.09301 | 0.17431 | 0.30581 | 0.4485 | 0.597 | 0.74136 | 0.88292 | 1
12 | 2.2 | 10.18 | 1 | 0.80528 |  | 3 | 0.021975 | 0.028292 | 0.042934 | 0.081649 | 0.15302 | 0.26846 | 0.39372 | 0.52408 | 0.6508 | 0.77507 | 0.87785 | 1
[6 empty] | 4 | 0.018453 | 0.023758 | 0.036053 | 0.068562 | 0.12849 | 0.22543 | 0.33061 | 0.44008 | 0.54649 | 0.65084 | 0.73715 | 0.83972
[6 empty] | VS_tot_omsat | 0.98155 | 0.97624 | 0.96395 | 0.93144 | 0.87151 | 0.77457 | 0.66939 | 0.55992 | 0.45351 | 0.34916 | 0.26285 | 0.16028 | 0.66286
[6 empty] | Akk_CH4_md | 0.14716 | 0.14636 | 0.14452 | 0.13965 | 0.13066 | 0.11613 | 0.10036 | 0.083946 | 0.067992 | 0.052347 | 0.039408 | 0.02403 | 0.09938
Ln(A) kvæg | 31.2
Ubehandlet kvæggylle (udkørsel af gylle i april, og alt produceret i maj - sep)
Måned | Luft_temp, °C | Gylletem, °C | VS_tot_t0 | VS_tot_t30 |  | Måned | 5 | 6 | 7 | 8 | 9 | 10 | 11 | 12 | 1 | 2 | 3 | 4
1 | 1.5 | 8.43 | 1 | 0.85378 |  | 4 | bar: 5
2 | 1.2 | 5.707 | 1 | 0.89346 |  | 5 | 5: 0.7957; 6: 1
3 | 3 | 6.067 | 1 | 0.88882 |  | 6 | 5: 0.54571; 6: 0.68582; 7: 1
4 | 7.5 | 8.427 | 1 | 0.85383 |  | 7 | 6: 0.38361; 7: 0.55934; 8: 1
5 | 11.4 | 11.451 | 1 | 0.7957 |  | 8 | 7: 0.31703; 8: 0.56679; 9: 1
6 | 14.6 | 15.654 | 1 | 0.68582 |  | 9 | 8: 0.34097; 9: 0.60158; 10: 1
7 | 17.4 | 19.37 | 1 | 0.55934 |  | 10 | 9: 0.4255; 10: 0.70731; 11: 1
8 | 17.2 | 19.17 | 1 | 0.56679 |  | 11 | 10: 0.54609; 11: 0.77207; 12: 1
9 | 13.8 | 18.21 | 1 | 0.60158 |  | 12 | 10: 0.44895; 11: 0.63473; 12: 0.82211; 1: 1
10 | 9.4 | 14.93 | 1 | 0.70731 |  | 1 | 10: 0.3833; 11: 0.54192; 12: 0.7019; 1: 0.85378; 2: 1
11 | 5.7 | 12.48 | 1 | 0.77207 |  | 2 | 10: 0.34247; 11: 0.48418; 12: 0.62712; 1: 0.76282; 2: 0.89346; 3: 1
12 | 2.2 | 10.18 | 1 | 0.82211 |  | 3 | 10: 0.30439; 11: 0.43035; 12: 0.5574; 1: 0.67802; 2: 0.79413; 3: 0.88882; 4: 1
[6 empty] | 4 | 10: 0.2599; 11: 0.36745; 12: 0.47593; 1: 0.57891; 2: 0.67806; 3: 0.75891; 4: 0.85383
|  | 12.5063 |  |  |  | VS_tot_omsat | 0.45429 | 0.61639 | 0.68297 | 0.65903 | 0.5745 | 0.7401 | 0.63255 | 0.52407 | 0.42109 | 0.32194 | 0.24109 | 0.14617 | 0.50118
[6 empty] | Akk_CH4_md | 0.06811 | 0.092412 | 0.10239 | 0.098806 | 0.086131 | 0.11096 | 0.094835 | 0.078571 | 0.063131 | 0.048267 | 0.036146 | 0.021914 | 0.07514
Afgasset gylle
CH4+CO2)/CH4_afg | 10 | Ln(A)_afg | 27.9 | VS_tot/CH4_afg | 16.6667
Måned | Luft_temp, °C | Gylletem, °C | VS_tot_t0 | VS_tot_t30 |  | Måned | 5 | 6 | 7 | 8 | 9 | 10 | 11 | 12 | 1 | 2 | 3 | 4
1 | 1.5 | 7.4 | 1 | 0.98728 |  | 4 | bar: 5
2 | 1.2 | 7.2 | 1 | 0.98759 |  | 5 | 5: 0.96886; 6: 1
3 | 3 | 8.6 | 1 | 0.98527 |  | 6 | 5: 0.92915; 6: 0.95901; 7: 1
4 | 7.5 | 11.9 | 1 | 0.97809 |  | 7 | 5: 0.88096; 6: 0.90927; 7: 0.94813; 8: 1
5 | 11.4 | 14.9 | 1 | 0.96886 |  | 8 | 5: 0.83627; 6: 0.86315; 7: 0.90004; 8: 0.94927; 9: 1
6 | 14.6 | 17.3 | 1 | 0.95901 |  | 9 | 5: 0.80425; 6: 0.8301; 7: 0.86558; 8: 0.91293; 9: 0.96171; 10: 1
7 | 17.4 | 19.4 | 1 | 0.94813 |  | 10 | 5: 0.78322; 6: 0.8084; 7: 0.84294; 8: 0.88906; 9: 0.93656; 10: 0.97385; 11: 1
8 | 17.2 | 19.2 | 1 | 0.94927 |  | 11 | 0.76853 | 0.79323 | 0.82713 | 0.87238 | 0.91899 | 0.95558 | 0.98124 | 1
9 | 13.8 | 16.7 | 1 | 0.96171 |  | 12 | 0.75801 | 0.78237 | 0.81581 | 0.86043 | 0.90641 | 0.9425 | 0.96781 | 0.98631 | 1
10 | 9.4 | 13.4 | 1 | 0.97385 |  | 1 | 0.74837 | 0.77242 | 0.80543 | 0.84949 | 0.89488 | 0.93051 | 0.9555 | 0.97377 | 0.98728 | 1
11 | 5.7 | 10.6 | 1 | 0.98124 |  | 2 | 0.73908 | 0.76284 | 0.79544 | 0.83895 | 0.88378 | 0.91897 | 0.94364 | 0.96168 | 0.97503 | 0.98759 | 1
12 | 2.2 | 8 | 1 | 0.98631 |  | 3 | 0.72819 | 0.7516 | 0.78372 | 0.82659 | 0.87076 | 0.90543 | 0.92974 | 0.94752 | 0.96067 | 0.97304 | 0.98527 | 1
[6 empty] | 4 | 0.71224 | 0.73513 | 0.76655 | 0.80848 | 0.85168 | 0.88559 | 0.90937 | 0.92676 | 0.93962 | 0.95172 | 0.96368 | 0.97809
|  | 12.8833 |  |  |  | VS_tot_omsat | 0.28776 | 0.26487 | 0.23345 | 0.19152 | 0.14832 | 0.11441 | 0.09063 | 0.073242 | 0.060379 | 0.048276 | 0.036318 | 0.02191 | 0.13092
[6 empty] | Akk_CH4_md_afg | 0.017266 | 0.015892 | 0.014007 | 0.011491 | 0.008899 | 0.0068646 | 0.0054378 | 0.0043945 | 0.0036228 | 0.0028965 | 0.0021791 | 0.0013146 | 0.0078554
| Temp | Kelvin | F | d
| 20 | 293.16 | 0.0012573
| 19 | 292.16 | 0.0011221 | 10.76% | 89.24%
| 18 | 291.16 | 0.0010006 | 10.83% | 79.58%
| 17 | 290.16 | 0.00089158 | 10.9% | 70.91%
| 16 | 289.16 | 0.00079379 | 10.97% | 63.13%
| 15 | 288.16 | 0.00070616 | 11.04% | 56.16%
| 14 | 287.16 | 0.00062769 | 11.11% | 49.92%
| 13 | 286.16 | 0.00055748 | 11.19% | 44.34%
| 12 | 285.16 | 0.00049471 | 11.26% | 39.35%
| 11 | 284.16 | 0.00043864 | 11.33% | 34.89%
| 10 | 283.16 | 0.0003886 | 11.41% | 30.91%
Note on C43: Søren O. Petersen: Skal være "Ln(A)'_afg"