## Tabel_svin
Dyretype | Forklaring mv. | Smågrise | Smågrise | Smågrise | Smågrise | Slagtesvin | Slagtesvin | Slagtesvin | Slagtesvin | Slagtesvin | Slagtesvin | Søer | Søer | Søer | Søer | Søer | Søer
Staldtype | Følger Normtal | Drænet gulv + spalter (50/50) | Drænet gulv + spalter (50/50) | Toklimastald, 50-75% fast gulv | Toklimastald, 50-75% fast gulv | Drænet gulv + spalte (33/67) | Drænet gulv + spalte (33/67) | Delvis spaltegulv, 25-49% fast gulv | Delvis spaltegulv, 25-49% fast gulv | Delvis spaltegulv, 50-75% fast gulv | Delvis spaltegulv, 50-75% fast gulv | Farestald, kassestier, fuldspalte-gulv | Farestald, kassestier, delvis spalte-gulv | Farestald, kassestier, delvis spalte-gulv | Løbe- og drægtigheds-stald, delvis spaltegulv | Løbe- og drægtigheds-stald, delvis spaltegulv | Løbe- og drægtigheds-stald, delvis spaltegulv
Scenarie |  | kontrol | ugentlig | kontrol | ugentlig | kontrol | ugentlig | kontrol | ugentlig | kontrol | ugentlig | kontrol | kontrol | ugentlig | kontrol | ugentlig | linespil
StaldID |  | 46 | 46 | 20 | 20 | 47 | 47 | 73 | 73 | 19.72 | 19.72 | 65 | 64 | 64 | 60.63.8.10.80.78.79 | 60.63.8.10.80.78.79 | 60.63.8.10.80.78.79
GoedningsID |  | 10 | 10 | 10 | 10 | 10 | 10 | 10 | 10 | 10 | 10 | 10 | 10 | 10 | 10 | 10 | 10
Udslusninginterval, dage | Ændret siden sidste version pga. ændrede gyllemængder. | 48 | 7 | 24 | 7 | 29 | 7 | 22 | 7 | 15 | 7 | 41 | 41 | 7 | 30 | 7 | 1
Tid i for-/afhentningstanke biogas, dage | Antal dage ved nogenlunde samme temp. som i stald | 2 | 2 | 2 | 2 | 2 | 2 | 2 | 2 | 2 | 2 | 2 | 2 | 2 | 2 | 2 | 2
Maks. gyllehøjde kumme, cm | Kummehøjde 40 cm | 35 | 35 | 35 | 35 | 35 | 35 | 35 | 35 | 35 | 35 | 35 | 35 | 35 | 35 | 35 | 35
Restgylle ved udslusning, cm | Skønnet | 3 | 3 | 3 | 3 | 3 | 3 | 3 | 3 | 3 | 3 | 3 | 3 | 3 | 3 | 3 | 1
Gyllehøjde ved udslusning, cm |  | 33.9469 | 7.5131 | 34.2432 | 12.1126 | 33.3492 | 10.3257 | 33.6981 | 12.7676 | 34.3957 | 17.6513 | 19.0638 | 35.1275 | 8.4852 | 32.9383 | 9.9856 | 1.9979
Gennemsnitlig gyllehøjde, cm |  | 18.4734 | 5.2565 | 18.6216 | 7.5563 | 18.1746 | 6.6628 | 18.349 | 7.8838 | 18.6979 | 10.3257 | 11.0319 | 19.0638 | 5.7426 | 17.9692 | 6.4928 | 1.499
Gylleproduktion, cm/dag |  | 0.64473 | 0.64473 | 1.3018 | 1.3018 | 1.0465 | 1.0465 | 1.3954 | 1.3954 | 2.093 | 2.093 | 0.3918 | 0.7836 | 0.7836 | 0.99794 | 0.99794 | 0.99794
Beregnet HRT, stald, dage |  | 28.6531 | 8.1531 | 14.3045 | 5.8045 | 17.3666 | 6.3666 | 13.15 | 5.65 | 8.9333 | 4.9333 | 28.157 | 24.3285 | 7.3285 | 18.0062 | 6.5062 | 1.5021
CH4-udledning, gylle ubehandlet, ab stald
CH4-udledning stald, kg/t gylle ab stald |  | 2.2287 | 0.76593 | 1.256 | 0.55241 | 1.6588 | 0.6745 | 1.3063 | 0.60271 | 0.9235 | 0.52991 | 2.1838 | 1.9527 | 0.68888 | 1.8571 | 0.74769 | 0.18117
CH4-udledning lager, kg/t gylle ab stald | En årlig udbringning, april | 1.7913 | 2.6768 | 2.3504 | 2.7763 | 2.4774 | 3.0733 | 2.6908 | 3.1168 | 2.9226 | 3.1608 | 1.7957 | 1.9356 | 2.7007 | 2.6574 | 3.329 | 3.672
CH4-udledning stald & lager, kg /t gylle ab stald |  | 4.02 | 3.4427 | 3.6064 | 3.3287 | 4.1363 | 3.7478 | 3.9972 | 3.7195 | 3.8461 | 3.6907 | 3.9795 | 3.8883 | 3.3896 | 4.5145 | 4.0767 | 3.8532
CH4-udledning, gylle til biogas
CH4-udledning stald og for/afhent.tank, kg/t gylle ab stald |  | 2.3424 | 0.93586 | 1.4052 | 0.72865 | 1.8161 | 0.8696 | 1.4772 | 0.80057 | 1.109 | 0.73056 | 2.2978 | 2.0756 | 0.86032 | 2.0258 | 0.95902 | 0.41428
CH4-udledning, afgasset gylle, kg/t gylle ab stald |  | 0.073277 | 0.09396 | 0.086037 | 0.095985 | 0.092718 | 0.10664 | 0.097702 | 0.10765 | 0.10312 | 0.10868 | 0.073152 | 0.076419 | 0.09429 | 0.099926 | 0.11561 | 0.12362
CH4-udledning stald & lager, afg. gylle, kg /t gylle ab stald |  | 2.4157 | 1.0298 | 1.4912 | 0.82463 | 1.9088 | 0.97624 | 1.5749 | 0.90822 | 1.2121 | 0.83924 | 2.3709 | 2.152 | 0.95461 | 2.1257 | 1.0746 | 0.5379
Org. stof tilført biogasanlæg, kg VS/t gylle ab stald |  | 34.5491 | 44.3006 | 40.565 | 45.2555 | 43.7151 | 50.2772 | 46.0649 | 50.7558 | 48.6172 | 51.2412 | 34.4899 | 36.0304 | 44.456 | 47.1133 | 54.5095 | 58.2863
CH4-produktion, biogasanlæg, kg CH4/t gylle ab stald |  | 8.2985 | 10.6408 | 9.7435 | 10.8702 | 10.5001 | 12.0763 | 11.0646 | 12.1913 | 11.6776 | 12.3079 | 8.2843 | 8.6543 | 10.6781 | 11.3164 | 13.0929 | 14.0001
CH4-produktion, biogasanlæg, inkl. halm, kg CH4/t gylle ab stald |  | 8.2985 | 10.6408 | 11.6797 | 12.8064 | 11.5721 | 13.1482 | 12.1365 | 13.2632 | 12.7495 | 13.3798 | 8.2843 | 8.6543 | 10.6781 | 15.1688 | 16.9453 | 17.8525
CH4-udledning, gylle ubehandlet, ab dyr
CH4-udledning stald, kg/t gylle ab dyr |  | 2.6024 | 0.89438 | 1.4807 | 0.65122 | 1.9211 | 0.78113 | 1.5129 | 0.69799 | 1.0695 | 0.61368 | 2.6998 | 2.4141 | 0.85165 | 1.8928 | 0.76207 | 0.18466
CH4-udledning lager, kg/t gylle ab dyr | En årlig udbringning, april | 2.0917 | 3.1257 | 2.7708 | 3.2729 | 2.8691 | 3.5592 | 3.1162 | 3.6095 | 3.3846 | 3.6605 | 2.22 | 2.3929 | 3.3388 | 2.7085 | 3.3931 | 3.7426
CH4-udledning stald & lager, kg /t gylle ab dyr |  | 4.6941 | 4.0201 | 4.2515 | 3.9241 | 4.7901 | 4.3403 | 4.629 | 4.3075 | 4.4541 | 4.2742 | 4.9198 | 4.8071 | 4.1905 | 4.6014 | 4.1551 | 3.9273
CH4-udledning, gylle til biogas
CH4-udledning stald og for/afhent.tank, kg/t gylle ab dyr |  | 2.7352 | 1.0928 | 1.6566 | 0.85899 | 2.1032 | 1.0071 | 1.7107 | 0.92713 | 1.2844 | 0.84605 | 2.8407 | 2.566 | 1.0636 | 2.0648 | 0.97746 | 0.42224
CH4-udledning, afgasset gylle, kg/t gylle ab dyr |  | 0.085566 | 0.10972 | 0.10143 | 0.11316 | 0.10738 | 0.12349 | 0.11315 | 0.12467 | 0.11942 | 0.12586 | 0.090437 | 0.094476 | 0.11657 | 0.10185 | 0.11784 | 0.126
CH4-udledning stald & lager, afg. gylle, kg /t gylle ab dyr |  | 2.8208 | 1.2025 | 1.758 | 0.97214 | 2.2106 | 1.1306 | 1.8238 | 1.0518 | 1.4038 | 0.97191 | 2.9312 | 2.6605 | 1.1802 | 2.1666 | 1.0953 | 0.54824
Org. stof tilført biogasanlæg, kg VS/t gylle ab dyr | IKKE AB DYR | 40.3429 | 51.7298 | 47.8212 | 53.3508 | 50.6258 | 58.2253 | 53.3471 | 58.7796 | 56.3029 | 59.3417 | 42.6395 | 44.544 | 54.9606 | 48.0193 | 55.5579 | 59.4072
CH4-produktion, biogasanlæg, kg CH4/t gylle ab dyr | IKKE AB DYR | 9.6902 | 12.4252 | 11.4864 | 12.8146 | 12.1601 | 13.9854 | 12.8137 | 14.1186 | 13.5237 | 14.2536 | 10.2418 | 10.6993 | 13.2013 | 11.534 | 13.3447 | 14.2693
Udbredelse i følge DCE for pågældende dyretype | Baseret på indberetninger til gødningsregnskab. Uden biogas | 19.2 | 19.2 | 78.6 | 78.6 | 49.2 | 49.2 | 38.3 | 38.3 | 10.6 | 10.6 | 16.8 | 83.3 | 83.3 | 89.7 | 89.7 | 89.7
Temp gylle stald, °C | Fra DCE-rapport 197 | 18.6 | 18.6 | 18.6 | 18.6 | 18.6 | 18.6 | 18.6 | 18.6 | 18.6 | 18.6 | 18.6 | 18.6 | 18.6 | 18.6 | 18.6 | 18.6
Temp gylle stald, K |  | 291.75 | 291.75 | 291.75 | 291.75 | 291.75 | 291.75 | 291.75 | 291.75 | 291.75 | 291.75 | 291.75 | 291.75 | 291.75 | 291.75 | 291.75 | 291.75
Ln(A) stald | Arrheniusparameter for substratet. Sættes til 31,3 i stalden | 31.3 | 31.3 | 31.3 | 31.3 | 31.3 | 31.3 | 31.3 | 31.3 | 31.3 | 31.3 | 31.3 | 31.3 | 31.3 | 31.3 | 31.3 | 31.3
Ln(A) lager (skal indsættes in fanen "Lager" | 30,3 estimeret ud fra Husted (1994), og xx. Gælder for VS_tot | 31.3 | 31.3 | 31.3 | 31.3 | 31.3 | 31.3 | 31.3 | 31.3 | 31.3 | 31.3 | 31.3 | 31.3 | 31.3 | 31.3 | 31.3 | 31.3
Ln(A) afgasset gylle i lager | Fra bæredygtig biogas. | 27.9 | 27.9 | 27.9 | 27.9 | 27.9 | 27.9 | 27.9 | 27.9 | 27.9 | 27.9 | 27.9 | 27.9 | 27.9 | 27.9 | 27.9 | 27.9
E_a | Aktiveringsenergi. Sættes til 81 000 | 81000 | 81000 | 81000 | 81000 | 81000 | 81000 | 81000 | 81000 | 81000 | 81000 | 81000 | 81000 | 81000 | 81000 | 81000 | 81000
R | 8,31 | 8.31 | 8.31 | 8.31 | 8.31 | 8.31 | 8.31 | 8.31 | 8.31 | 8.31 | 8.31 | 8.31 | 8.31 | 8.31 | 8.31 | 8.31 | 8.31
(CO2-C + CH4-C)/CH4-C | Forholdet mellem CH4 og sum af CO2 og CH4 i gassen | 4 | 4 | 4 | 4 | 4 | 4 | 4 | 4 | 4 | 4 | 4 | 4 | 4 | 4 | 4 | 4
Kulstof/VS, kg/kg | Andel af kulstof i organisk materiale, sættes til 0,45 | 0.45 | 0.45 | 0.45 | 0.45 | 0.45 | 0.45 | 0.45 | 0.45 | 0.45 | 0.45 | 0.45 | 0.45 | 0.45 | 0.45 | 0.45 | 0.45
(CO2-C + CH4-C)/CH4-C_afg |  | 10 | 10 | 10 | 10 | 10 | 10 | 10 | 10 | 10 | 10 | 10 | 10 | 10 | 10 | 10 | 10
VS_tot/CH4, kg/kg | Beregnes, bør være 6,67 | 6.6667 | 6.6667 | 6.6667 | 6.6667 | 6.6667 | 6.6667 | 6.6667 | 6.6667 | 6.6667 | 6.6667 | 6.6667 | 6.6667 | 6.6667 | 6.6667 | 6.6667 | 6.6667
VS_tot/CH4_afg, kg/kg |  | 16.6667 | 16.6667 | 16.6667 | 16.6667 | 16.6667 | 16.6667 | 16.6667 | 16.6667 | 16.6667 | 16.6667 | 16.6667 | 16.6667 | 16.6667 | 16.6667 | 16.6667 | 16.6667
Stald + fortanke (ens temp)
Restgylle højde, cm | Gennemsnitlig resthøjde ved udslusning | 3 | 3 | 3 | 3 | 3 | 3 | 3 | 3 | 3 | 3 | 3 | 3 | 3 | 3 | 3 | 1
Maks. Gyllehøjde, cm |  | 35 | 35 | 35 | 35 | 35 | 35 | 35 | 35 | 35 | 35 | 35 | 35 | 35 | 35 | 35 | 35
Kummeareal |  | 100% | 100% | 50% | 50% | 100% | 100% | 75% | 75% | 50% | 50% | 100% | 50% | 50% | 39% | 39% | 39%
Prod. areal, m2 |  | 0.3 | 0.3 | 0.3 | 0.3 | 0.65 | 0.65 | 0.65 | 0.65 | 0.65 | 0.65 | 4.9 | 4.9 | 4.9 | 2.5 | 2.5 | 2.5
Kummeareal, m2 |  | 0.3 | 0.3 | 0.15 | 0.15 | 0.65 | 0.65 | 0.4875 | 0.4875 | 0.325 | 0.325 | 4.9 | 2.45 | 2.45 | 0.975 | 0.975 | 0.975
Holdtid, per prod. dyr eller årsdyr, dage |  | 54 | 54 | 54 | 54 | 84 | 84 | 84 | 84 | 84 | 84 | 92.66 | 92.66 | 92.66 | 272.34 | 272.34 | 272.34
Tilvækst, kg | Normtal 2023/24 (smg. Og sl.) Søer: 1 kg for årsdyr, jf pers com. | 24.3 | 24.3 | 24.3 | 24.3 | 84 | 84 | 84 | 84 | 84 | 84 | 1 | 1 | 1 | 1 | 1 | 1
Foder, FE/kg, FE/år | Normtal 2021/22 | 1.79 | 1.79 | 1.79 | 1.79 | 2.62 | 2.62 | 2.62 | 2.62 | 2.62 | 2.62 | 538.4 | 538.4 | 538.4 | 972.8 | 972.8 | 972.8
FEsv eller FEso/kg foder | Normtal 2021/22 | 1.1 | 1.1 | 1.1 | 1.1 | 1.04 | 1.04 | 1.04 | 1.04 | 1.04 | 1.04 | 1.02 | 1.02 | 1.02 | 1.02 | 1.02 | 1.02
Fodertørstof, | 0,87 jf. normtal 2021/22 | 0.87 | 0.87 | 0.87 | 0.87 | 0.87 | 0.87 | 0.87 | 0.87 | 0.87 | 0.87 | 0.87 | 0.87 | 0.87 | 0.87 | 0.87 | 0.87
Foderforbrug, kg/prod. gris el. årsso |  | 39.5427 | 39.5427 | 39.5427 | 39.5427 | 211.6154 | 211.6154 | 211.6154 | 211.6154 | 211.6154 | 211.6154 | 527.8431 | 527.8431 | 527.8431 | 953.7255 | 953.7255 | 953.7255
Foderforbrug, TS, kg | Normtal 2021/22: kg TS/årsko er tabuleret | 34.4022 | 34.4022 | 34.4022 | 34.4022 | 184.1054 | 184.1054 | 184.1054 | 184.1054 | 184.1054 | 184.1054 | 459.2235 | 459.2235 | 459.2235 | 829.7412 | 829.7412 | 829.7412
Fordøjelighed TS | Normtal 2021/22 tabel 2.2.8: Søer 81%, smågrise 85%, sl. svin 83% | 0.85 | 0.85 | 0.85 | 0.85 | 0.83 | 0.83 | 0.83 | 0.83 | 0.83 | 0.83 | 0.81 | 0.81 | 0.81 | 0.81 | 0.81 | 0.81
Org. stof ab dyr (VS_tot/TS) | som fæces-TS. Salte kommer fra urin | 1 | 1 | 1 | 1 | 1 | 1 | 1 | 1 | 1 | 1 | 1 | 1 | 1 | 1 | 1 | 1
Fæces VS ab dyr, kg |  | 5.1603 | 5.1603 | 5.1603 | 5.1603 | 31.2979 | 31.2979 | 31.2979 | 31.2979 | 31.2979 | 31.2979 | 87.2525 | 87.2525 | 87.2525 | 157.6508 | 157.6508 | 157.6508
Fæces TS | Normtal 2021/22, tabel 2.2.9: Søer, 30%, Sl. & smågrise, 25% | 0.25 | 0.25 | 0.25 | 0.25 | 0.25 | 0.25 | 0.25 | 0.25 | 0.25 | 0.25 | 0.3 | 0.3 | 0.3 | 0.3 | 0.3 | 0.3
Fæces ab dyr (kg) |  | 20.6413 | 20.6413 | 20.6413 | 20.6413 | 125.1917 | 125.1917 | 125.1917 | 125.1917 | 125.1917 | 125.1917 | 290.8416 | 290.8416 | 290.8416 | 525.5027 | 525.5027 | 525.5027
Urinprod. ab dyr kg/kg foder | Normtal 2021/22, tabel 2.2.9: Søer 2,5 kg/kg, Sl. & smågrise, 2,0 kg/kg | 2 | 2 | 2 | 2 | 2 | 2 | 2 | 2 | 2 | 2 | 2.5 | 2.5 | 2.5 | 2.5 | 2.5 | 2.5
Urin, kg/kg TS | Normtal 2021/22, tabel 2.2.9: Søer, sl. & smågrise: 2% | 0.02 | 0.02 | 0.02 | 0.02 | 0.02 | 0.02 | 0.02 | 0.02 | 0.02 | 0.02 | 0.02 | 0.02 | 0.02 | 0.02 | 0.02 | 0.02
Urin ab dyr, kg | Urinproduktion hos kvæg beregnes som kg fæces /1,85 | 68.8043 | 68.8043 | 68.8043 | 68.8043 | 368.2108 | 368.2108 | 368.2108 | 368.2108 | 368.2108 | 368.2108 | 1148.0588 | 1148.0588 | 1148.0588 | 2074.3529 | 2074.3529 | 2074.3529
Fæces & urin, ab dyr, kg | OK sammenlignet med Normtal 2021/22 | 89.4456 | 89.4456 | 89.4456 | 89.4456 | 493.4024 | 493.4024 | 493.4024 | 493.4024 | 493.4024 | 493.4024 | 1438.9004 | 1438.9004 | 1438.9004 | 2599.8557 | 2599.8557 | 2599.8557
Vand (drikkevandsspild), kg | Djf rapport 36. drikkevandspild ikke vaskevand | 15 | 15 | 15 | 15 | 75 | 75 | 75 | 75 | 75 | 75 | 340 | 340 | 340 | 0 | 0 | 0
Strøelse, kg/prod. gris el. årsso | Normtal 2021/22 kap. 8 Tabel 8,5 | 0 | 0 | 1 | 1 | 3 | 3 | 3 | 3 | 3 | 3 | 0 | 0 | 0 | 50 | 50 | 50
TS i strøelse |  | 0.85 | 0.85 | 0.85 | 0.85 | 0.85 | 0.85 | 0.85 | 0.85 | 0.85 | 0.85 | 0.85 | 0.85 | 0.85 | 0.85 | 0.85 | 0.85
Strøelse TS, kg/prod. gris el. årsso |  | 0 | 0 | 0.85 | 0.85 | 2.55 | 2.55 | 2.55 | 2.55 | 2.55 | 2.55 | 0 | 0 | 0 | 42.5 | 42.5 | 42.5
Gylle i alt ab stald, kg/prod. gris el. årsso | Formel opdateret pga. fejl i tidligere version | 104.4456 | 104.4456 | 105.4456 | 105.4456 | 571.4024 | 571.4024 | 571.4024 | 571.4024 | 571.4024 | 571.4024 | 1778.9004 | 1778.9004 | 1778.9004 | 2649.8557 | 2649.8557 | 2649.8557
Gylle ab stald/Gylle ab dyr, kg/kg |  | 1.1677 | 1.1677 | 1.1789 | 1.1789 | 1.1581 | 1.1581 | 1.1581 | 1.1581 | 1.1581 | 1.1581 | 1.2363 | 1.2363 | 1.2363 | 1.0192 | 1.0192 | 1.0192
Strøelse TS, kg/tgylle ab stald |  | 0 | 0 | 8.061 | 8.061 | 4.4627 | 4.4627 | 4.4627 | 4.4627 | 4.4627 | 4.4627 | 0 | 0 | 0 | 16.0386 | 16.0386 | 16.0386
Densitet gylle, kg/kg |  | 1 | 1 | 1 | 1 | 1 | 1 | 1 | 1 | 1 | 1 | 1 | 1 | 1 | 1 | 1 | 1
Gylle, cm/dag |  | 0.64473 | 0.64473 | 1.3018 | 1.3018 | 1.0465 | 1.0465 | 1.3954 | 1.3954 | 2.093 | 2.093 | 0.3918 | 0.7836 | 0.7836 | 0.99794 | 0.99794 | 0.99794
VS_d/VS_tot, ab dyr |  | 0.7 | 0.7 | 0.7 | 0.7 | 0.7 | 0.7 | 0.7 | 0.7 | 0.7 | 0.7 | 0.7 | 0.7 | 0.7 | 0.7 | 0.7 | 0.7
F_t kg CH4 · kg VS_d-1 |  | 0.0029105 | 0.0029105 | 0.0029105 | 0.0029105 | 0.0029105 | 0.0029105 | 0.0029105 | 0.0029105 | 0.0029105 | 0.0029105 | 0.0029105 | 0.0029105 | 0.0029105 | 0.0029105 | 0.0029105 | 0.0029105
VS_d ab stald, kg · kg-1 · d-1 |  | 0.019403 | 0.019403 | 0.019403 | 0.019403 | 0.019403 | 0.019403 | 0.019403 | 0.019403 | 0.019403 | 0.019403 | 0.019403 | 0.019403 | 0.019403 | 0.019403 | 0.019403 | 0.019403
VS_d ab dyr, kg |  | 3.6122 | 3.6122 | 3.6122 | 3.6122 | 21.9085 | 21.9085 | 21.9085 | 21.9085 | 21.9085 | 21.9085 | 61.0767 | 61.0767 | 61.0767 | 110.3556 | 110.3556 | 110.3556
VS_nd ab dyr, kg |  | 1.5481 | 1.5481 | 1.5481 | 1.5481 | 9.3894 | 9.3894 | 9.3894 | 9.3894 | 9.3894 | 9.3894 | 26.1757 | 26.1757 | 26.1757 | 47.2952 | 47.2952 | 47.2952
VS_d (HRT), kg · kg-1 · HRT-1 |  | 0.5704 | 0.85236 | 0.75557 | 0.8925 | 0.71157 | 0.88272 | 0.77286 | 0.8952 | 0.83943 | 0.90786 | 0.57597 | 0.62084 | 0.86624 | 0.70271 | 0.88031 | 0.971
VS_d omsat, kg · kg-1 · HRT-1 |  | 0.4296 | 0.14764 | 0.24443 | 0.1075 | 0.28843 | 0.11728 | 0.22714 | 0.1048 | 0.16057 | 0.092137 | 0.42403 | 0.37916 | 0.13376 | 0.29729 | 0.11969 | 0.029002
CH4-prod, kg/kg VS_d |  | 0.06444 | 0.022147 | 0.036664 | 0.016125 | 0.043264 | 0.017592 | 0.034071 | 0.015719 | 0.024086 | 0.013821 | 0.063605 | 0.056874 | 0.020064 | 0.044593 | 0.017953 | 0.0043503
CH4-prod, kg/dyr |  | 0.23277 | 0.079998 | 0.13244 | 0.058249 | 0.94785 | 0.38541 | 0.74645 | 0.34439 | 0.52769 | 0.30279 | 3.8848 | 3.4737 | 1.2254 | 4.9211 | 1.9813 | 0.48008
CH4-prod, kg/t gylle |  | 2.2287 | 0.76593 | 1.256 | 0.55241 | 1.6588 | 0.6745 | 1.3063 | 0.60271 | 0.9235 | 0.52991 | 2.1838 | 1.9527 | 0.68888 | 1.8571 | 0.74769 | 0.18117
Stald & for-/afhentningstank
VS_d (HRT), kg/kg |  | 0.54848 | 0.8196 | 0.72654 | 0.8582 | 0.68423 | 0.8488 | 0.74316 | 0.8608 | 0.80717 | 0.87297 | 0.55383 | 0.59698 | 0.83295 | 0.67571 | 0.84648 | 0.93368
VS_d omsat, kgkg |  | 0.45152 | 0.1804 | 0.27346 | 0.1418 | 0.31577 | 0.1512 | 0.25684 | 0.1392 | 0.19283 | 0.12703 | 0.44617 | 0.40302 | 0.16705 | 0.32429 | 0.15352 | 0.066317
CH4-prod, kg/kg VS_d |  | 0.067729 | 0.02706 | 0.04102 | 0.02127 | 0.047366 | 0.02268 | 0.038526 | 0.02088 | 0.028925 | 0.019054 | 0.066925 | 0.060453 | 0.025057 | 0.048644 | 0.023028 | 0.0099476
CH4-prod, kg/dyr |  | 0.24465 | 0.097747 | 0.14817 | 0.076833 | 1.0377 | 0.49689 | 0.84405 | 0.45745 | 0.6337 | 0.41744 | 4.0875 | 3.6923 | 1.5304 | 5.3681 | 2.5413 | 1.0978
CH4-prod, kg/t gylle |  | 2.3424 | 0.93586 | 1.4052 | 0.72865 | 1.8161 | 0.8696 | 1.4772 | 0.80057 | 1.109 | 0.73056 | 2.2978 | 2.0756 | 0.86032 | 2.0258 | 0.95902 | 0.41428
Lager (fra prod. til april)
VS_d tilført, kg/dyr |  | 2.0604 | 3.0789 | 2.7293 | 3.2239 | 15.5895 | 19.3391 | 16.9322 | 19.6126 | 18.3906 | 19.8899 | 35.1783 | 37.9187 | 52.9071 | 77.5481 | 97.1472 | 107.155
VS_nd tilført, kg/dyr |  | 1.5481 | 1.5481 | 1.5481 | 1.5481 | 9.3894 | 9.3894 | 9.3894 | 9.3894 | 9.3894 | 9.3894 | 26.1757 | 26.1757 | 26.1757 | 47.2952 | 47.2952 | 47.2952
VS_d tilført, kg/t gylle |  | 19.727 | 29.4785 | 25.8835 | 30.5741 | 27.2829 | 33.845 | 29.6328 | 34.3236 | 32.185 | 34.809 | 19.7753 | 21.3158 | 29.7415 | 29.265 | 36.6613 | 40.4381
VS_nd tilført, kg/t gylle |  | 14.822 | 14.822 | 14.6815 | 14.6815 | 16.4322 | 16.4322 | 16.4322 | 16.4322 | 16.4322 | 16.4322 | 14.7146 | 14.7146 | 14.7146 | 17.8482 | 17.8482 | 17.8482
VS_tot tilført, kg/t gylle |  | 34.5491 | 44.3006 | 40.565 | 45.2555 | 43.7151 | 50.2772 | 46.0649 | 50.7558 | 48.6172 | 51.2412 | 34.4899 | 36.0304 | 44.456 | 47.1133 | 54.5095 | 58.2863
VS_d omsat, kg/kg | Beregnet i særskilt ark. Udbringning kun i april. | 0.60537 | 0.60537 | 0.60537 | 0.60537 | 0.60537 | 0.60537 | 0.60537 | 0.60537 | 0.60537 | 0.60537 | 0.60537 | 0.60537 | 0.60537 | 0.60537 | 0.60537 | 0.60537
VS_d omsat, kg/t gylle |  | 11.9421 | 17.8454 | 15.669 | 18.5086 | 16.5162 | 20.4887 | 17.9387 | 20.7784 | 19.4838 | 21.0723 | 11.9713 | 12.9039 | 18.0046 | 17.7161 | 22.1936 | 24.4799
VS_nd omsat kg/kg gylle |  | 8.9728 | 8.9728 | 8.8877 | 8.8877 | 9.9475 | 9.9475 | 9.9475 | 9.9475 | 9.9475 | 9.9475 | 8.9077 | 8.9077 | 8.9077 | 10.8048 | 10.8048 | 10.8048
CH4-prod_VS_d, kg/t gylle |  | 1.7913 | 2.6768 | 2.3504 | 2.7763 | 2.4774 | 3.0733 | 2.6908 | 3.1168 | 2.9226 | 3.1608 | 1.7957 | 1.9356 | 2.7007 | 2.6574 | 3.329 | 3.672
CH4-prod_VS_nd, kg/t gylle |  | 1.3459 | 1.3459 | 1.3332 | 1.3332 | 1.4921 | 1.4921 | 1.4921 | 1.4921 | 1.4921 | 1.4921 | 1.3362 | 1.3362 | 1.3362 | 1.6207 | 1.6207 | 1.6207
CH4-prod, kg/t gylle |  | 1.7913 | 2.6768 | 2.3504 | 2.7763 | 2.4774 | 3.0733 | 2.6908 | 3.1168 | 2.9226 | 3.1608 | 1.7957 | 1.9356 | 2.7007 | 2.6574 | 3.329 | 3.672
Lager, biogasgylle, fra prod til april)
VS_d tilført, kg/dyr |  | 2.0604 | 3.0789 | 2.7293 | 3.2239 | 15.5895 | 19.3391 | 16.9322 | 19.6126 | 18.3906 | 19.8899 | 35.1783 | 37.9187 | 52.9071 | 77.5481 | 97.1472 | 107.155
VS_nd tilført, kg/dyr |  | 1.5481 | 1.5481 | 1.5481 | 1.5481 | 9.3894 | 9.3894 | 9.3894 | 9.3894 | 9.3894 | 9.3894 | 26.1757 | 26.1757 | 26.1757 | 47.2952 | 47.2952 | 47.2952
VS_d tilført, kg/t gylle |  | 19.727 | 29.4785 | 25.8835 | 30.5741 | 27.2829 | 33.845 | 29.6328 | 34.3236 | 32.185 | 34.809 | 19.7753 | 21.3158 | 29.7415 | 29.265 | 36.6613 | 40.4381
VS_nd tilført, kg/t gylle |  | 14.822 | 14.822 | 14.6815 | 14.6815 | 16.4322 | 16.4322 | 16.4322 | 16.4322 | 16.4322 | 16.4322 | 14.7146 | 14.7146 | 14.7146 | 17.8482 | 17.8482 | 17.8482
VS_nd tilført i strøelse, kg/t gylle |  | 0 | 0 | 8.061 | 8.061 | 4.4627 | 4.4627 | 4.4627 | 4.4627 | 4.4627 | 4.4627 | 0 | 0 | 0 | 16.0386 | 16.0386 | 16.0386
VS_tot tilført biogasanlæg, kg/t gylle |  | 34.5491 | 44.3006 | 40.565 | 45.2555 | 43.7151 | 50.2772 | 46.0649 | 50.7558 | 48.6172 | 51.2412 | 34.4899 | 36.0304 | 44.456 | 47.1133 | 54.5095 | 58.2863
VS-tot tilført biogasalæg, inkl. strøelse, kg/t gylle |  | 34.5491 | 44.3006 | 48.626 | 53.3166 | 48.1778 | 54.7399 | 50.5276 | 55.2185 | 53.0799 | 55.7039 | 34.4899 | 36.0304 | 44.456 | 63.1519 | 70.5481 | 74.3249
VS_tot, omsat i biogasanlæg, kg/kg | Møller et al. (2022). 335 L CH4/kg VS, 55% CH4 | 0.73 | 0.73 | 0.73 | 0.73 | 0.73 | 0.73 | 0.73 | 0.73 | 0.73 | 0.73 | 0.73 | 0.73 | 0.73 | 0.73 | 0.73 | 0.73
CH4-udbytte biogasanlæg, L CH4/kg VS |  | 335 | 335 | 335 | 335 | 335 | 335 | 335 | 335 | 335 | 335 | 335 | 335 | 335 | 335 | 335 | 335
CH4-andel i biogas, L CH4/L biogas |  | 0.55 | 0.55 | 0.55 | 0.55 | 0.55 | 0.55 | 0.55 | 0.55 | 0.55 | 0.55 | 0.55 | 0.55 | 0.55 | 0.55 | 0.55 | 0.55
CH4-tæthed, kg CH4/m3 CH4 ved STP |  | 0.717 | 0.717 | 0.717 | 0.717 | 0.717 | 0.717 | 0.717 | 0.717 | 0.717 | 0.717 | 0.717 | 0.717 | 0.717 | 0.717 | 0.717 | 0.717
CH4-udbytte biogasanlæg, kg CH4/kg VS |  | 0.24019 | 0.24019 | 0.24019 | 0.24019 | 0.24019 | 0.24019 | 0.24019 | 0.24019 | 0.24019 | 0.24019 | 0.24019 | 0.24019 | 0.24019 | 0.24019 | 0.24019 | 0.24019
CH4-prod i biogasanlæg, kg CH4/t gylle |  | 8.2985 | 10.6408 | 9.7435 | 10.8702 | 10.5001 | 12.0763 | 11.0646 | 12.1913 | 11.6776 | 12.3079 | 8.2843 | 8.6543 | 10.6781 | 11.3164 | 13.0929 | 14.0001
CH4-prod i biogasanlæg, inkl. strøelse, kg CH4/t gylle | Samme gasudbytte som for VS fæces | 8.2985 | 10.6408 | 11.6797 | 12.8064 | 11.5721 | 13.1482 | 12.1365 | 13.2632 | 12.7495 | 13.3798 | 8.2843 | 8.6543 | 10.6781 | 15.1688 | 16.9453 | 17.8525
VS_tot efter biogasanlæg, kg/t gylle |  | 9.3283 | 11.9612 | 10.9525 | 12.219 | 11.8031 | 13.5748 | 12.4375 | 13.7041 | 13.1266 | 13.8351 | 9.3123 | 9.7282 | 12.0031 | 12.7206 | 14.7176 | 15.7373
VS_tot omsat lager, kg/kg | Beregnet i særskilt ark. | 0.13092 | 0.13092 | 0.13092 | 0.13092 | 0.13092 | 0.13092 | 0.13092 | 0.13092 | 0.13092 | 0.13092 | 0.13092 | 0.13092 | 0.13092 | 0.13092 | 0.13092 | 0.13092
VS_tot omsat lager, kg/t gylle |  | 1.2213 | 1.566 | 1.4339 | 1.5998 | 1.5453 | 1.7773 | 1.6284 | 1.7942 | 1.7186 | 1.8113 | 1.2192 | 1.2737 | 1.5715 | 1.6654 | 1.9269 | 2.0604
CH4-prod, kg/t gylle |  | 0.073277 | 0.09396 | 0.086037 | 0.095985 | 0.092718 | 0.10664 | 0.097702 | 0.10765 | 0.10312 | 0.10868 | 0.073152 | 0.076419 | 0.09429 | 0.099926 | 0.11561 | 0.12362
Note on C1: Søren O. Petersen: Er det korrekt, at beregningen er for 1 slagtesvin med produktion af 499.98 kg gylle? Og tilsvarende 1 so / 1 so + smågrise? Det vil lette forståelsen, hvis dette er eksplicit i disse overskrifter APA: OK. Man regner normalt i prod. dyr eller årsdyr.
Note on A35: Frederik Rask Dalby: Tal i denne række skal opdateres med 2020 dataudtræk.
Note on B64: Frederik Rask Dalby: Dette lyder underligt. Jeg har målt 89% VS/TS i det svine fæces jeg har målt på. Helt intuitivt virker det også urealistisk for mig
Note on A68: Frederik Rask Dalby: tilføj enhed: kg fæces/kg urin for kvæg

## Tabel_kvæg
Dyretype | Forklaring mv. | Køer, tung | Køer, tung
Staldtype | Følger Normtal | Sengestald med spalter (kanal, bagskyl eller ringkanal) | Sengestald, fast drænet gulv med skraber og ajleafløb
Scenarie |  | kontrol | kontrol
StaldID |  | 6.13 | 5.11.49.7.14.4 | 9
GoedningsID |  | 1 | 1
Udslusninginterval, dage | Ændret siden sidste version pga. ændrede gyllemængder. | 28 | 1
Tid i for-/afhentningstanke biogas, dage | Antal dage ved nogenlunde samme temp. som i stald | 2 | 2
Maks. gyllehøjde kumme, cm | Kummehøjde 40 cm | 80 | 80
Restgylle ved udslusning, cm | Skønnet | 40 | 40
Gyllehøjde ved udslusning, cm |  | 80.9201 | 56.0758
Gennemsnitlig gyllehøjde, cm |  | 60.4601 | 48.0379
Gylleproduktion, cm/dag |  | 1.4614 | 16.0758
Beregnet HRT, stald, dage |  | 41.3704 | 2.9882
CH4-udledning, gylle ubehandlet, ab stald
CH4-udledning stald, kg/t gylle ab stald |  | 1.7004 | 0.14502
CH4-udledning lager, kg/t gylle ab stald | En årlig udbringning, april | 1.5314 | 2.1596
CH4-udledning stald & lager, kg /t gylle ab stald |  | 3.2318 | 2.3046
CH4-udledning, gylle til biogas
CH4-udledning stald og for/afhent.tank, kg/t gylle ab stald |  | 1.7677 | 0.23994
CH4-udledning, afgasset gylle, kg/t gylle ab stald |  | 0.3026 | 0.3417
CH4-udledning stald & lager, afg. gylle, kg /t gylle ab stald |  | 2.0703 | 0.58164
Org. stof tilført biogasanlæg, kg VS/t gylle ab stald |  | 75.841 | 86.2099
CH4-produktion, biogasanlæg, kg CH4/t gylle ab stald |  | 12.5069 | 14.2169
CH4-produktion, biogasanlæg, inkl. halm, kg CH4/t gylle ab stald |  | 13.2345 | 14.9444
CH4-udledning, gylle ubehandlet, ab dyr
CH4-udledning stald, kg/t gylle ab dyr |  | 1.7092 | 0.14578
CH4-udledning lager, kg/t gylle ab dyr | En årlig udbringning, april | 1.5394 | 2.1709
CH4-udledning stald & lager, kg /t gylle ab dyr |  | 3.2487 | 2.3167
CH4-udledning, gylle til biogas |  | 0 | 0
CH4-udledning stald og for/afhent.tank, kg/t gylle ab dyr |  | 1.7769 | 0.24119
CH4-udledning, afgasset gylle, kg/t gylle ab dyr |  | 0.30418 | 0.34348
CH4-udledning stald & lager, afg. gylle, kg /t gylle ab dyr |  | 2.0811 | 0.58467
Org. stof tilført biogasanlæg, kg VS/t gylle ab dyr | IKKE AB DYR | 76.2367 | 86.6597
CH4-produktion, biogasanlæg, kg CH4/t gylle ab dyr | IKKE AB DYR | 12.5722 | 14.2911
Udbredelse i følge DCE for pågældende dyretype | Baseret på indberetninger til gødningsregnskab. Uden biogas
Temp gylle stald, °C | Petersen & Gyldenkærne, 2020 | 12.8 | 12.8
Temp gylle stald, K |  | 285.95 | 285.95
Ln(A) stald | Arrheniusparameter for substratet. Sættes til 31,3 i stalden | 31.2 | 31.2
Ln(A) lager | Møller et al. (2022) | 31.2 | 31.2
Ln(A) afgasset gylle i lager | Fra bæredygtig biogas. | 27.9 | 27.9
E_a | Aktiveringsenergi. Sættes til 81 000 | 81000 | 81000
R | 8,31 | 8.31 | 8.31
(CO2-C + CH4-C)/CH4-C | Forholdet mellem CH4 og sum af CO2 og CH4 i gassen | 4 | 4
Kulstof/VS, kg/kg | Andel af kulstof i organisk materiale, sættes til 0,45 | 0.45 | 0.45
(CO2-C + CH4-C)/CH4-C_afg |  | 10 | 10
VS_tot/CH4, kg/kg | Beregnes, bør være 6,67 | 6.6667 | 6.6667
VS_tot/CH4_afg, kg/kg |  | 16.6667 | 16.6667
Stald + fortanke (ens temp)
Restgylle højde, cm | Gennemsnitlig resthøjde ved udslusning | 40 | 40
Maks. Gyllehøjde, cm |  | 80 | 80
Kummeareal |  | 66% | 6%
Prod. areal, m2 |  | 7.99 | 7.99
Kummeareal, m2 |  | 5.2734 | 0.4794
Holdtid, per prod. dyr eller årsdyr, dage |  | 365 | 365
Tilvækst, kg | Normtal 2021/22, sættes til 1 for årsdyr | 40 | 40
Foder, FE/kg, FE/år | Normtal 2021/22
FEsv eller FEso/kg foder | Normtal 2021/22
Fodertørstof,
Foderforbrug, kg/prod. gris el. årsso
Foderforbrug, TS, kg | Normtal 2021/22: kg TS/årsko er tabuleret | 8456 | 8456
Fordøjelighed TS | Normtal 2021/22 tabel 2.2.8 | 0.71 | 0.71
Org. stof ab dyr (VS_tot/TS) | som fæces-TS. Salte kommer fra urin | 1 | 1
Fæces VS ab dyr, kg |  | 2452.24 | 2452.24
Fæces TS | Normtal 2021/22 | 0.135 | 0.135
Fæces ab dyr (kg) |  | 18164.7407 | 18164.7407
Urinprod. ab dyr kg/kg foder | Normtal 2021/22 | 1.85 | 1.85
Urin, kg/kg TS | Normtal 2021/22 | 0.05 | 0.05
Urin ab dyr, kg | Urinproduktion hos kvæg beregnes som kg fæces /1,85 | 9818.7788 | 9818.7788
Fæces & urin, ab dyr, kg | OK sammenlignet med Normtal 2021/22 | 27983.5195 | 27983.5195
Vand (drikkevandsspild), kg | Djf rapport 36. drikkevandspild ikke vaskevand | 0 | 0
Strøelse, kg/prod. gris el. årsso | Normtal 2021/22 kap. 8 Tabel 8,5 | 146 | 146
TS i strøelse |  | 0.85 | 0.85
Strøelse TS, kg/prod. gris el. årsso |  | 124.1 | 124.1
Gylle i alt ab stald, kg/prod. gris el. årsso | Formel opdateret pga. fejl i tidligere version | 28129.5195 | 28129.5195
Gylle ab stald/Gylle ab dyr |  | 1.0052 | 1.0052
Strøelse TS, kg/t gylle ab stald |  | 4.4117 | 4.4117
Densitet gylle, kg/kg |  | 1 | 1
Gylle, cm/dag |  | 1.4614 | 16.0758
VS_d/VS_tot, ab dyr | Møller et al. (2004a, b) | 0.42 | 0.42
F_t kg CH4 · kg VS_d-1 |  | 0.0013373 | 0.0013373
VS_d ab stald, kg · kg-1 · d-1 |  | 0.0089153 | 0.0089153
VS_d ab dyr, kg |  | 1029.9408 | 1029.9408
VS_nd ab dyr, kg |  | 1422.2992 | 1422.2992
VS_d (HRT), kg · kg-1 · HRT-1 |  | 0.6904 | 0.97359
VS_d omsat, kg · kg-1 · HRT-1 |  | 0.3096 | 0.026406
CH4-prod, kg/kg VS_d |  | 0.04644 | 0.0039608
CH4-prod, kg/dyr |  | 47.8305 | 4.0794
CH4-prod, kg/t gylle |  | 1.7004 | 0.14502
Stald & for-/afhentningstank
VS_d (HRT), kg/kg |  | 0.67814 | 0.95631
VS_d omsat, kgkg |  | 0.32186 | 0.043688
CH4-prod, kg/kg VS_d |  | 0.048278 | 0.0065532
CH4-prod, kg/dyr |  | 49.7239 | 6.7494
CH4-prod, kg/t gylle |  | 1.7677 | 0.23994
Lager (fra prod. til april)
VS_d tilført, kg/dyr |  | 711.0706 | 1002.7447
VS_nd tilført, kg/dyr |  | 1422.2992 | 1422.2992
VS_d tilført, kg/t gylle |  | 25.2784 | 35.6474
VS_nd tilført, kg/t gylle |  | 50.5625 | 50.5625
VS_tot tilført, kg/t gylle |  | 75.841 | 86.2099
VS_d omsat, kg/kg | Beregnet i særskilt ark. Udbringning kun i april. | 0.40388 | 0.40388
VS_d omsat, kg/t gylle |  | 10.2096 | 14.3974
VS_nd omsat kg/kg gylle |  | 20.4214 | 20.4214
CH4-prod_VS_d, kg/t gylle |  | 1.5314 | 2.1596
CH4-prod_VS_nd, kg/t gylle |  | 3.0632 | 3.0632
CH4-prod, kg/t gylle |  | 1.5314 | 2.1596
Lager, biogasgylle, fra prod til april)
VS_d tilført, kg/dyr |  | 711.0706 | 1002.7447
VS_nd tilført, kg/dyr |  | 1422.2992 | 1422.2992
VS_d tilført, kg/t gylle |  | 25.2784 | 35.6474
VS_nd tilført, kg/t gylle |  | 50.5625 | 50.5625
VS_nd tilført i strøelse, kg/t gylle |  | 4.4117 | 4.4117
VS_tot tilført biogasanlæg, kg/t gylle |  | 75.841 | 86.2099
VS_tot tilført biogasanlæg, inkl. strøelse, kg/t gylle |  | 80.2527 | 90.6217
VS_tot, omsat i biogasanlæg, kg/kg | Møller et al. (2022). 335 L CH4/kg VS, 55% CH4 | 0.52 | 0.52
CH4-udbytte biogasanlæg, L CH4/kg VS |  | 230 | 230
CH4-andel i biogas, L CH4/L biogas |  | 0.55 | 0.55
CH4-tæthed, kg CH4/m3 CH4 ved STP |  | 0.717 | 0.717
CH4-udbytte biogasanlæg, kg CH4/kg VS |  | 0.16491 | 0.16491
CH4-prod i biogasanlæg, kg CH4/t gylle |  | 12.5069 | 14.2169
CH4-prod i biogasanlæg, inkl. strøelse, kg CH4/t gylle |  | 13.2345 | 14.9444
VS_tot efter biogasanlæg, kg/t gylle |  | 38.5213 | 43.4984
VS_tot omsat lager, kg/kg | Beregnet i særskilt ark. | 0.13092 | 0.13092
VS_tot omsat lager, kg/t gylle |  | 5.0434 | 5.695
CH4-prod, kg/t gylle |  | 0.3026 | 0.3417
Note on A35: Frederik Rask Dalby: Tal i denne række skal opdateres med 2020 dataudtræk.
Note on C62: Frederik Rask Dalby: 8480 i 2022/23 normtal.
Note on B64: Frederik Rask Dalby: Dette lyder underligt. Jeg har målt 89% VS/TS i det svine fæces jeg har målt på. Helt intuitivt virker det også urealistisk for mig
Note on A68: Frederik Rask Dalby: tilføj enhed: kg fæces/kg urin for kvæg
Note on C68: Frederik Rask Dalby: Dette tal har enheden kg fæces/ kg urin. Men det er taget højde for i række 54.

## Lager
Ln(A)' | 31.3 | E_a | 81000 | R | 8.31
CH4/VS | 0.45 | (CH4+CO2)/CH4 | 4 | VS_tot/CH4 | 6.67
Ubehandlet svinegylle
Måned | Luft_temp, °C | Gylletem, °C | VS_tot_t0 | VS_tot_t30 |  | Måned | 5 | 6 | 7 | 8 | 9 | 10 | 11 | 12 | 1 | 2 | 3 | 4
1 | 1.5 | 5.9 | 1 | 0.88023 |  | 4 | bar: 5
2 | 1.2 | 5.8 | 1 | 0.88163 |  | 5 | 5: 0.78949; 6: 1
3 | 3 | 6.7 | 1 | 0.86848 |  | 6 | 5: 0.5927; 6: 0.75074; 7: 1
4 | 7.5 | 8.9 | 1 | 0.83097 |  | 7 | 5: 0.42232; 6: 0.53493; 7: 0.71255; 8: 1
5 | 11.4 | 10.9 | 1 | 0.78949 |  | 8 | 5: 0.30213; 6: 0.3827; 7: 0.50976; 8: 0.71541; 9: 1
6 | 14.6 | 12.5 | 1 | 0.75074 |  | 9 | 5: 0.2299; 6: 0.2912; 7: 0.38788; 8: 0.54436; 9: 0.76091; 10: 1
7 | 17.4 | 13.9 | 1 | 0.71255 |  | 10 | 5: 0.18648; 6: 0.23621; 7: 0.31463; 8: 0.44156; 9: 0.61722; 10: 0.81116; 11: 1
8 | 17.2 | 13.8 | 1 | 0.71541 |  | 11 | 0.158 | 0.20013 | 0.26659 | 0.37413 | 0.52296 | 0.68729 | 0.84729 | 1
9 | 13.8 | 12.1 | 1 | 0.76091 |  | 12 | 0.13817 | 0.17501 | 0.23312 | 0.32717 | 0.45732 | 0.60101 | 0.74093 | 0.87447 | 1
10 | 9.4 | 9.9 | 1 | 0.81116 |  | 1 | 0.12162 | 0.15405 | 0.2052 | 0.28798 | 0.40254 | 0.52903 | 0.65219 | 0.76973 | 0.88023 | 1
11 | 5.7 | 8 | 1 | 0.84729 |  | 2 | 0.10722 | 0.13582 | 0.18091 | 0.25389 | 0.35489 | 0.46641 | 0.57498 | 0.67862 | 0.77603 | 0.88163 | 1
12 | 2.2 | 6.3 | 1 | 0.87447 |  | 3 | 0.093123 | 0.11795 | 0.15712 | 0.2205 | 0.30822 | 0.40507 | 0.49937 | 0.58937 | 0.67397 | 0.76568 | 0.86848 | 1
[6 empty] | 4 | 0.077382 | 0.098016 | 0.13056 | 0.18323 | 0.25612 | 0.3366 | 0.41496 | 0.48975 | 0.56005 | 0.63626 | 0.72169 | 0.83097
[6 empty] | VS_tot_omsat | 0.92262 | 0.90198 | 0.86944 | 0.81677 | 0.74388 | 0.6634 | 0.58504 | 0.51025 | 0.43995 | 0.36374 | 0.27831 | 0.16903 | 0.60537
[6 empty] | Akk_CH4_md | 0.13832 | 0.13523 | 0.13035 | 0.12245 | 0.11153 | 0.099461 | 0.087712 | 0.076499 | 0.06596 | 0.054534 | 0.041726 | 0.025342 | 0.09076
Ln(A)' kvæg | 31.2
Ubehandlet kvæggylle (udkørsel af gylle i april, og alt produceret i maj - sep)
Måned | Luft_temp, °C | Gylletem, °C | VS_tot_t0 | VS_tot_t30 |  | Måned | 5 | 6 | 7 | 8 | 9 | 10 | 11 | 12 | 1 | 2 | 3 | 4
1 | 1.5 | 5.9 | 1 | 0.891 |  | 4 | bar: 5
2 | 1.2 | 5.8 | 1 | 0.89228 |  | 5 | 5: 0.80751; 6: 1
3 | 3 | 6.7 | 1 | 0.88024 |  | 6 | 5: 0.62307; 6: 0.77159; 7: 1
4 | 7.5 | 8.9 | 1 | 0.84579 |  | 7 | 6: 0.56791; 7: 0.73602; 8: 1
5 | 11.4 | 10.9 | 1 | 0.80751 |  | 8 | 7: 0.5437; 8: 0.73869; 9: 1
6 | 14.6 | 12.5 | 1 | 0.77159 |  | 9 | 8: 0.57695; 9: 0.78104; 10: 1
7 | 17.4 | 13.9 | 1 | 0.73602 |  | 10 | 9: 0.64633; 10: 0.82753; 11: 1
8 | 17.2 | 13.8 | 1 | 0.73869 |  | 11 | 10: 0.71233; 11: 0.86079; 12: 1
9 | 13.8 | 12.1 | 1 | 0.78104 |  | 12 | 10: 0.63093; 11: 0.76243; 12: 0.88573; 1: 1
10 | 9.4 | 9.9 | 1 | 0.82753 |  | 1 | 10: 0.56216; 11: 0.67932; 12: 0.78918; 1: 0.891; 2: 1
11 | 5.7 | 8 | 1 | 0.86079 |  | 2 | 10: 0.5016; 11: 0.60615; 12: 0.70417; 1: 0.79502; 2: 0.89228; 3: 1
12 | 2.2 | 6.3 | 1 | 0.88573 |  | 3 | 10: 0.44153; 11: 0.53355; 12: 0.61984; 1: 0.69981; 2: 0.78542; 3: 0.88024; 4: 1
[6 empty] | 4 | 10: 0.37344; 11: 0.45127; 12: 0.52425; 1: 0.59189; 2: 0.6643; 3: 0.7445; 4: 0.84579
[6 empty] | VS_tot_omsat | 0.37693 | 0.43209 | 0.4563 | 0.42305 | 0.35367 | 0.62656 | 0.54873 | 0.47575 | 0.40811 | 0.3357 | 0.2555 | 0.15421 | 0.40388
[6 empty] | Akk_CH4_md | 0.056511 | 0.064781 | 0.068411 | 0.063426 | 0.053024 | 0.093937 | 0.082268 | 0.071326 | 0.061186 | 0.05033 | 0.038307 | 0.023121 | 0.060552
Afgasset gylle
CH4+CO2)/CH4_afg | 10 | Ln(A)_afg | 27.9 | VS_tot/CH4_afg | 16.6667
Måned | Luft_temp, °C | Gylletem, °C | VS_tot_t0 | VS_tot_t30 |  | Måned | 5 | 6 | 7 | 8 | 9 | 10 | 11 | 12 | 1 | 2 | 3 | 4
1 | 1.5 | 7.4 | 1 | 0.98728 |  | 4 | bar: 5
2 | 1.2 | 7.2 | 1 | 0.98759 |  | 5 | 5: 0.96886; 6: 1
3 | 3 | 8.6 | 1 | 0.98527 |  | 6 | 5: 0.92915; 6: 0.95901; 7: 1
4 | 7.5 | 11.9 | 1 | 0.97809 |  | 7 | 5: 0.88096; 6: 0.90927; 7: 0.94813; 8: 1
5 | 11.4 | 14.9 | 1 | 0.96886 |  | 8 | 5: 0.83627; 6: 0.86315; 7: 0.90004; 8: 0.94927; 9: 1
6 | 14.6 | 17.3 | 1 | 0.95901 |  | 9 | 5: 0.80425; 6: 0.8301; 7: 0.86558; 8: 0.91293; 9: 0.96171; 10: 1
7 | 17.4 | 19.4 | 1 | 0.94813 |  | 10 | 5: 0.78322; 6: 0.8084; 7: 0.84294; 8: 0.88906; 9: 0.93656; 10: 0.97385; 11: 1
8 | 17.2 | 19.2 | 1 | 0.94927 |  | 11 | 0.76853 | 0.79323 | 0.82713 | 0.87238 | 0.91899 | 0.95558 | 0.98124 | 1
9 | 13.8 | 16.7 | 1 | 0.96171 |  | 12 | 0.75801 | 0.78237 | 0.81581 | 0.86043 | 0.90641 | 0.9425 | 0.96781 | 0.98631 | 1
10 | 9.4 | 13.4 | 1 | 0.97385 |  | 1 | 0.74837 | 0.77242 | 0.80543 | 0.84949 | 0.89488 | 0.93051 | 0.9555 | 0.97377 | 0.98728 | 1
11 | 5.7 | 10.6 | 1 | 0.98124 |  | 2 | 0.73908 | 0.76284 | 0.79544 | 0.83895 | 0.88378 | 0.91897 | 0.94364 | 0.96168 | 0.97503 | 0.98759 | 1
12 | 2.2 | 8 | 1 | 0.98631 |  | 3 | 0.72819 | 0.7516 | 0.78372 | 0.82659 | 0.87076 | 0.90543 | 0.92974 | 0.94752 | 0.96067 | 0.97304 | 0.98527 | 1
[6 empty] | 4 | 0.71224 | 0.73513 | 0.76655 | 0.80848 | 0.85168 | 0.88559 | 0.90937 | 0.92676 | 0.93962 | 0.95172 | 0.96368 | 0.97809
[6 empty] | VS_tot_omsat | 0.28776 | 0.26487 | 0.23345 | 0.19152 | 0.14832 | 0.11441 | 0.09063 | 0.073242 | 0.060379 | 0.048276 | 0.036318 | 0.02191 | 0.13092
[6 empty] | Akk_CH4_md_afg | 0.017266 | 0.015892 | 0.014007 | 0.011491 | 0.008899 | 0.0068646 | 0.0054378 | 0.0043945 | 0.0036228 | 0.0028965 | 0.0021791 | 0.0013146 | 0.0078554
| Temp | Kelvin | F | d
| 20 | 293.16 | 0.0012573
| 19 | 292.16 | 0.0011221 | 10.76% | 89.24%
| 18 | 291.16 | 0.0010006 | 10.83% | 79.58%
| 17 | 290.16 | 0.00089158 | 10.9% | 70.91%
| 16 | 289.16 | 0.00079379 | 10.97% | 63.13%
| 15 | 288.16 | 0.00070616 | 11.04% | 56.16%
| 14 | 287.16 | 0.00062769 | 11.11% | 49.92%
| 13 | 286.16 | 0.00055748 | 11.19% | 44.34%
| 12 | 285.16 | 0.00049471 | 11.26% | 39.35%
| 11 | 284.16 | 0.00043864 | 11.33% | 34.89%
| 10 | 283.16 | 0.0003886 | 11.41% | 30.91%
Note on C43: Søren O. Petersen: Skal være "Ln(A)'_afg"

## Tabel_gyllekøling
Dyretype | Forklaring mv. | Smågrise | Smågrise | Smågrise | Smågrise | Smågrise | Smågrise | Smågrise | Smågrise | Smågrise | Slagtesvin | Slagtesvin | Slagtesvin | Slagtesvin | Slagtesvin | Slagtesvin | Slagtesvin | Slagtesvin | Slagtesvin | Søer | Søer | Søer | Søer | Søer | Søer | Søer | Søer | Køer, tung | Køer, tung
Staldtype | Følger Normtal | Drænet gulv + spalter (50/50) | Drænet gulv + spalter (50/50) | Drænet gulv + spalter (50/50) | Toklimastald, 25-49% fast gulv | Toklimastald, 25-49% fast gulv | Toklimastald, 25-49% fast gulv | Toklimastald, 50-75% fast gulv | Toklimastald, 50-75% fast gulv | Toklimastald, 50-75% fast gulv | Drænet gulv + spalte (33/67) | Drænet gulv + spalte (33/67) | Drænet gulv + spalte (33/67) | Drænet gulv + spalte (33/67) | Delvis spaltegulv, 25-49% fast gulv | Delvis spaltegulv, 25-49% fast gulv | Delvis spaltegulv, 25-49% fast gulv | Delvis spaltegulv, 50-75% fast gulv | Delvis spaltegulv, 50-75% fast gulv | Farestald, kassestier, fuldspalte-gulv | Farestald, kassestier, fuldspalte-gulv | Farestald, kassestier, delvis spalte-gulv | Farestald, kassestier, delvis spalte-gulv | Løbe- og drægtigheds-stald, delvis spaltegulv | Løbe- og drægtigheds-stald, delvis spaltegulv | Løbe- og drægtigheds-stald, delvis spaltegulv | Løbe- og drægtigheds-stald, delvis spaltegulv | Ringkanal | Fast drænet
Udslusninginterval, dage | Ændret siden sidste version pga. ændrede gyllemængder. | 48 | 14 | 7 | 36 | 14 | 7 | 24 | 14 | 7 | 29 | 14 | 7 | 1 | 22 | 14 | 7 | 17 | 7 | 41 | 14 | 41 | 14 | 30 | 14 | 7 | 1 | 28 | 1
Tid i for-/afhentningstanke biogas, dage | Antal dage ved nogenlunde samme temp. som i stald | 2 | 2 | 2 | 2 | 2 | 2 | 2 | 2 | 2 | 2 | 2 | 2 | 2 | 2 | 2 | 2 | 2 | 2 | 2 | 2 | 2 | 2 | 2 | 2 | 2 | 2 | 1 | 1
Maks. gyllehøjde kumme, cm | Kummehøjde 40 cm | 35 | 35 | 35 | 35 | 35 | 35 | 35 | 35 | 35 | 35 | 35 | 35 | 35 | 35 | 35 | 35 | 35 | 35 | 35 | 35 | 35 | 35 | 35 | 35 | 35 | 35 | 80 | 1
Restgylle ved udslusning, cm | Skønnet | 3 | 3 | 3 | 3 | 3 | 3 | 3 | 3 | 3 | 3 | 3 | 3 | 1 | 3 | 3 | 3 | 3 | 3 | 3 | 3 | 3 | 3 | 3 | 3 | 3 | 1 | 40 | 1
Gyllehøjde ved udslusning, cm |  | 34.9833 | 12.3285 | 7.6642 | 35.2796 | 15.5532 | 9.2766 | 35.2796 | 21.8297 | 12.4149 | 34.6495 | 18.2791 | 10.6395 | 2.0914 | 35.0133 | 23.3721 | 13.1861 | 40.1063 | 18.2791 | 16.9086 | 7.7493 | 30.8173 | 12.4986 | 35.2059 | 18.0294 | 10.5147 | 2.0735 | 79.9092 | 2.4253
Gennemsnitlig gyllehøjde, cm |  | 18.9916 | 7.6642 | 5.3321 | 19.1398 | 9.2766 | 6.1383 | 19.1398 | 12.4149 | 7.7074 | 18.8248 | 10.6395 | 6.8198 | 1.5457 | 19.0067 | 13.1861 | 8.093 | 21.5532 | 10.6395 | 9.9543 | 5.3746 | 16.9086 | 7.7493 | 19.103 | 10.5147 | 6.7574 | 1.5368 | 59.9546 | 1.7127
Gylleproduktion, cm/dag |  | 0.66632 | 0.66632 | 0.66632 | 0.89665 | 0.89665 | 0.89665 | 1.345 | 1.345 | 1.345 | 1.0914 | 1.0914 | 1.0914 | 1.0914 | 1.4552 | 1.4552 | 1.4552 | 2.1827 | 2.1827 | 0.33923 | 0.33923 | 0.67847 | 0.67847 | 1.0735 | 1.0735 | 1.0735 | 1.0735 | 1.4253 | 1.4253
Beregnet HRT, stald, dage |  | 28.5024 | 11.5024 | 8.0024 | 21.3458 | 10.3458 | 6.8458 | 14.2305 | 9.2305 | 5.7305 | 17.2489 | 9.7489 | 6.2489 | 1.4163 | 13.0616 | 9.0616 | 5.5616 | 9.8744 | 4.8744 | 29.3434 | 15.8434 | 24.9217 | 11.4217 | 17.7945 | 9.7945 | 6.2945 | 1.4315 | 42.0637 | 1.2016
CH4-udledning, gylle ubehandlet
CH4-udledning stald, kg/t gylle |  | 1.9001 | 0.87149 | 0.62296 | 1.4869 | 0.78363 | 0.53281 | 1.0462 | 0.70522 | 0.44992 | 1.388 | 0.83092 | 0.5473 | 0.12885 | 1.0852 | 0.77647 | 0.48974 | 0.8408 | 0.43154 | 1.8494 | 1.1045 | 1.6228 | 0.82369 | 1.541 | 0.9018 | 0.59554 | 0.14072 | 1.9819 | 0.067109
CH4-udledning lager, kg/t gylle | En årlig udbringning, april | 3.3605 | 3.9832 | 4.1337 | 3.5692 | 3.995 | 4.1468 | 3.8361 | 4.0425 | 4.197 | 4.1658 | 4.503 | 4.6747 | 4.9281 | 4.3491 | 4.536 | 4.7096 | 4.4971 | 4.7448 | 3.1713 | 3.6222 | 3.3084 | 3.7922 | 4.4768 | 4.8638 | 5.0492 | 5.3245 | 6.7153 | 7.8744
CH4-udledning stald & lager, kg /t gylle |  | 5.2606 | 4.8547 | 4.7566 | 5.0562 | 4.7786 | 4.6796 | 4.8822 | 4.7477 | 4.6469 | 5.5538 | 5.334 | 5.222 | 5.0569 | 5.4343 | 5.3125 | 5.1993 | 5.3379 | 5.1764 | 5.0206 | 4.7267 | 4.9312 | 4.6159 | 6.0178 | 5.7656 | 5.6447 | 5.4652 | 8.6972 | 7.9415
CH4-udledning, gylle til biogas
CH4-udledning stald og for/afhent.tank, kg/t gylle |  | 2.0039 | 1.0074 | 0.76667 | 1.6021 | 0.92081 | 0.67784 | 1.1751 | 0.84485 | 0.59754 | 1.5257 | 0.98603 | 0.7113 | 0.30594 | 1.2324 | 0.93329 | 0.65553 | 0.99561 | 0.59916 | 1.9467 | 1.2252 | 1.7272 | 0.95316 | 1.6885 | 1.0693 | 0.77263 | 0.33204 | 2.0209 | 0.12243
CH4-udledning, afgasset gylle, kg/t gylle |  | 0.10756 | 0.12749 | 0.13231 | 0.11424 | 0.12787 | 0.13273 | 0.12279 | 0.12939 | 0.13434 | 0.13334 | 0.14413 | 0.14963 | 0.15774 | 0.13921 | 0.14519 | 0.15075 | 0.14394 | 0.15187 | 0.10151 | 0.11594 | 0.1059 | 0.12138 | 0.14329 | 0.15568 | 0.16161 | 0.17043 | 0.21494 | 0.25205
CH4-udledning stald & lager, afg. gylle, kg /t gylle |  | 2.1115 | 1.1349 | 0.89898 | 1.7163 | 1.0487 | 0.81058 | 1.2979 | 0.97425 | 0.73188 | 1.6591 | 1.1302 | 0.86093 | 0.46368 | 1.3716 | 1.0785 | 0.80628 | 1.1396 | 0.75103 | 2.0482 | 1.3411 | 1.8331 | 1.0745 | 1.8318 | 1.225 | 0.93424 | 0.50247 | 2.2358 | 0.37448
Udbredelse i følge DCE for pågældende dyretype | Baseret på indberetninger til gødningsregnskab. Uden biogas | 19.2 | 19.2 | 19.2 | 78.6 | 78.6 | 78.6 | 78.6 | 78.6 | 78.6 | 49.2 | 49.2 | 49.2 | 49.2 | 38.3 | 38.3 | 38.3 | 10.6 | 10.6 | 16.8 | 16.8 | 83.3 | 83.3 | 89.7 | 89.7 | 89.7 | 89.7
Temp gylle stald, °C | Fra DCE-rapport 197; Effekt af gyllekøling: -2,3°C/20 w/m2 | 16.8 | 16.8 | 16.8 | 16.8 | 16.8 | 16.8 | 16.8 | 16.8 | 16.8 | 16.8 | 16.8 | 16.8 | 16.8 | 16.8 | 16.8 | 16.8 | 16.8 | 16.8 | 16.8 | 16.8 | 16.8 | 16.8 | 16.8 | 16.8 | 16.8 | 16.8 | 12.45 | 12.45
Temp gylle stald, K |  | 289.95 | 289.95 | 289.95 | 289.95 | 289.95 | 289.95 | 289.95 | 289.95 | 289.95 | 289.95 | 289.95 | 289.95 | 289.95 | 289.95 | 289.95 | 289.95 | 289.95 | 289.95 | 289.95 | 289.95 | 289.95 | 289.95 | 289.95 | 289.95 | 289.95 | 289.95 | 285.6 | 285.6
Ln(A) stald | Arrheniusparameter for substratet. Sættes til 31,3 i stalden | 31.3 | 31.3 | 31.3 | 31.3 | 31.3 | 31.3 | 31.3 | 31.3 | 31.3 | 31.3 | 31.3 | 31.3 | 31.3 | 31.3 | 31.3 | 31.3 | 31.3 | 31.3 | 31.3 | 31.3 | 31.3 | 31.3 | 31.3 | 31.3 | 31.3 | 31.3 | 31.2 | 31.2
La(A) lager | 30,3 estimeret ud fra Husted (1994), og xx. Gælder for VS_tot | 30.3 | 30.3 | 30.3 | 30.3 | 30.3 | 30.3 | 30.3 | 30.3 | 30.3 | 30.3 | 30.3 | 30.3 | 30.3 | 30.3 | 30.3 | 30.3 | 30.3 | 30.3 | 30.3 | 30.3 | 30.3 | 30.3 | 30.3 | 30.3 | 30.3 | 30.3 | 30.2 | 30.2
Ln(A) afgasset gylle i lager | Fra bæredygtig biogas. | 27.9 | 27.9 | 27.9 | 27.9 | 27.9 | 27.9 | 27.9 | 27.9 | 27.9 | 27.9 | 27.9 | 27.9 | 27.9 | 27.9 | 27.9 | 27.9 | 27.9 | 27.9 | 27.9 | 27.9 | 27.9 | 27.9 | 27.9 | 27.9 | 27.9 | 27.9 | 27.8 | 27.8
E_a | Aktiveringsenergi. Sættes til 81 000 | 81000 | 81000 | 81000 | 81000 | 81000 | 81000 | 81000 | 81000 | 81000 | 81000 | 81000 | 81000 | 81000 | 81000 | 81000 | 81000 | 81000 | 81000 | 81000 | 81000 | 81000 | 81000 | 81000 | 81000 | 81000 | 81000 | 81000 | 81000
R | 8.31 | 8.31 | 8.31 | 8.31 | 8.31 | 8.31 | 8.31 | 8.31 | 8.31 | 8.31 | 8.31 | 8.31 | 8.31 | 8.31 | 8.31 | 8.31 | 8.31 | 8.31 | 8.31 | 8.31 | 8.31 | 8.31 | 8.31 | 8.31 | 8.31 | 8.31 | 8.31 | 8.31 | 8.31
(CO2-C + CH4-C)/CH4-C | Forholdet mellem CH4 og sum af CO2 og CH4 i gassen | 4 | 4 | 4 | 4 | 4 | 4 | 4 | 4 | 4 | 4 | 4 | 4 | 4 | 4 | 4 | 4 | 4 | 4 | 4 | 4 | 4 | 4 | 4 | 4 | 4 | 4 | 4 | 4
Kulstof/VS, kg/kg | Andel af kulstof i organisk materiale, sættes til 0,45 | 0.45 | 0.45 | 0.45 | 0.45 | 0.45 | 0.45 | 0.45 | 0.45 | 0.45 | 0.45 | 0.45 | 0.45 | 0.45 | 0.45 | 0.45 | 0.45 | 0.45 | 0.45 | 0.45 | 0.45 | 0.45 | 0.45 | 0.45 | 0.45 | 0.45 | 0.45 | 0.45 | 0.45
(CO2-C + CH4-C)/CH4-C_afg |  | 10 | 10 | 10 | 10 | 10 | 10 | 10 | 10 | 10 | 10 | 10 | 10 | 10 | 10 | 10 | 10 | 10 | 10 | 10 | 10 | 10 | 10 | 10 | 10 | 10 | 10 | 10 | 10
VS_tot/CH4, kg/kg | Beregnes, bør være 6,67 | 6.6667 | 6.6667 | 6.6667 | 6.6667 | 6.6667 | 6.6667 | 6.6667 | 6.6667 | 6.6667 | 6.6667 | 6.6667 | 6.6667 | 6.6667 | 6.6667 | 6.6667 | 6.6667 | 6.6667 | 6.6667 | 6.6667 | 6.6667 | 6.6667 | 6.6667 | 6.6667 | 6.6667 | 6.6667 | 6.6667 | 6.6667 | 6.6667
VS_tot/CH4_afg, kg/kg |  | 16.6667 | 16.6667 | 16.6667 | 16.6667 | 16.6667 | 16.6667 | 16.6667 | 16.6667 | 16.6667 | 16.6667 | 16.6667 | 16.6667 | 16.6667 | 16.6667 | 16.6667 | 16.6667 | 16.6667 | 16.6667 | 16.6667 | 16.6667 | 16.6667 | 16.6667 | 16.6667 | 16.6667 | 16.6667 | 16.6667 | 16.6667 | 16.6667
Stald + fortanke (ens temp)
Restgylle højde, cm | Gennemsnitlig resthøjde ved udslusning | 3 | 3 | 3 | 3 | 3 | 3 | 3 | 3 | 3 | 3 | 3 | 3 | 1 | 3 | 3 | 3 | 3 | 3 | 3 | 3 | 3 | 3 | 3 | 3 | 3 | 1 | 40 | 1
Maks. Gyllehøjde, cm |  | 35 | 35 | 35 | 35 | 35 | 35 | 35 | 35 | 35 | 35 | 35 | 35 | 35 | 35 | 35 | 35 | 35 | 35 | 35 | 35 | 35 | 35 | 35 | 35 | 35 | 35 | 80 | 1
Kummeareal |  | 100% | 100% | 100% | 75% | 75% | 75% | 50% | 50% | 50% | 100% | 100% | 100% | 100% | 75% | 75% | 75% | 50% | 50% | 100% | 100% | 50% | 50% | 39% | 39% | 39% | 39% | 66% | 66%
Prod. areal, m2 |  | 0.3 | 0.3 | 0.3 | 0.3 | 0.3 | 0.3 | 0.3 | 0.3 | 0.3 | 0.65 | 0.65 | 0.65 | 0.65 | 0.65 | 0.65 | 0.65 | 0.65 | 0.65 | 4.9 | 4.9 | 4.9 | 4.9 | 2.5 | 2.5 | 2.5 | 2.5 | 7.99 | 7.99
Kummeareal, m2 |  | 0.3 | 0.3 | 0.3 | 0.225 | 0.225 | 0.225 | 0.15 | 0.15 | 0.15 | 0.65 | 0.65 | 0.65 | 0.65 | 0.4875 | 0.4875 | 0.4875 | 0.325 | 0.325 | 4.9 | 4.9 | 2.45 | 2.45 | 0.975 | 0.975 | 0.975 | 0.975 | 5.2734 | 5.2734
Holdtid, per prod. dyr eller årsdyr, dage |  | 54 | 54 | 54 | 54 | 54 | 54 | 54 | 54 | 54 | 84 | 84 | 84 | 84 | 84 | 84 | 84 | 84 | 84 | 92.66 | 92.66 | 92.66 | 92.66 | 272.34 | 272.34 | 272.34 | 272.34 | 365 | 365
Tilvækst, kg | Normtal 2021/22 (smg. Og sl.) Søer: 1 kg for årsdyr | 24.3 | 24.3 | 24.3 | 24.3 | 24.3 | 24.3 | 24.3 | 24.3 | 24.3 | 84 | 84 | 84 | 84 | 84 | 84 | 84 | 84 | 84 | 1 | 1 | 1 | 1 | 1 | 1 | 1 | 1 | 40 | 40
Foder, FE/kg, FE/år | Normtal 2021/22 | 1.86 | 1.86 | 1.86 | 1.86 | 1.86 | 1.86 | 1.86 | 1.86 | 1.86 | 2.75 | 2.75 | 2.75 | 2.75 | 2.75 | 2.75 | 2.75 | 2.75 | 2.75 | 449.1 | 449.1 | 449.1 | 449.1 | 1047.9 | 1047.9 | 1047.9 | 1047.9
FEsv eller FEso/kg foder | Normtal 2021/22 | 1.1 | 1.1 | 1.1 | 1.1 | 1.1 | 1.1 | 1.1 | 1.1 | 1.1 | 1.04 | 1.04 | 1.04 | 1.04 | 1.04 | 1.04 | 1.04 | 1.04 | 1.04 | 1.02 | 1.02 | 1.02 | 1.02 | 1.02 | 1.02 | 1.02 | 1.02
Fodertørstof, | 0,87 jf. normtal 2021/22 | 0.87 | 0.87 | 0.87 | 0.87 | 0.87 | 0.87 | 0.87 | 0.87 | 0.87 | 0.87 | 0.87 | 0.87 | 0.87 | 0.87 | 0.87 | 0.87 | 0.87 | 0.87 | 0.87 | 0.87 | 0.87 | 0.87 | 0.87 | 0.87 | 0.87 | 0.87
Foderforbrug, kg/prod. gris el. årsso |  | 41.0891 | 41.0891 | 41.0891 | 41.0891 | 41.0891 | 41.0891 | 41.0891 | 41.0891 | 41.0891 | 222.1154 | 222.1154 | 222.1154 | 222.1154 | 222.1154 | 222.1154 | 222.1154 | 222.1154 | 222.1154 | 440.2941 | 440.2941 | 440.2941 | 440.2941 | 1027.3529 | 1027.3529 | 1027.3529 | 1027.3529
Foderforbrug, TS, kg | Normtal 2021/22: kg TS/årsko er tabuleret | 35.7475 | 35.7475 | 35.7475 | 35.7475 | 35.7475 | 35.7475 | 35.7475 | 35.7475 | 35.7475 | 193.2404 | 193.2404 | 193.2404 | 193.2404 | 193.2404 | 193.2404 | 193.2404 | 193.2404 | 193.2404 | 383.0559 | 383.0559 | 383.0559 | 383.0559 | 893.7971 | 893.7971 | 893.7971 | 893.7971 | 8246 | 8246
Fordøjelighed TS | Normtal 2021/22 tabel 2.2.8: Søer 81%, smågrise 85%, sl. svin 83% | 0.85 | 0.85 | 0.85 | 0.85 | 0.85 | 0.85 | 0.85 | 0.85 | 0.85 | 0.83 | 0.83 | 0.83 | 0.83 | 0.83 | 0.83 | 0.83 | 0.83 | 0.83 | 0.81 | 0.81 | 0.81 | 0.81 | 0.81 | 0.81 | 0.81 | 0.81 | 0.71 | 0.71
Org. stof ab dyr (VS_tot/TS) | som fæces-TS. Salte kommer fra urin | 1 | 1 | 1 | 1 | 1 | 1 | 1 | 1 | 1 | 1 | 1 | 1 | 1 | 1 | 1 | 1 | 1 | 1 | 1 | 1 | 1 | 1 | 1 | 1 | 1 | 1 | 1 | 1
Fæces VS ab dyr, kg |  | 5.3621 | 5.3621 | 5.3621 | 5.3621 | 5.3621 | 5.3621 | 5.3621 | 5.3621 | 5.3621 | 32.8509 | 32.8509 | 32.8509 | 32.8509 | 32.8509 | 32.8509 | 32.8509 | 32.8509 | 32.8509 | 72.7806 | 72.7806 | 72.7806 | 72.7806 | 169.8214 | 169.8214 | 169.8214 | 169.8214 | 2391.34 | 2391.34
Fæces TS | Normtal 2021/22, tabel 2.2.9: Søer, 30%, Sl. & smågrise, 25% | 0.25 | 0.25 | 0.25 | 0.25 | 0.25 | 0.25 | 0.25 | 0.25 | 0.25 | 0.25 | 0.25 | 0.25 | 0.25 | 0.25 | 0.25 | 0.25 | 0.25 | 0.25 | 0.3 | 0.3 | 0.3 | 0.3 | 0.3 | 0.3 | 0.3 | 0.3 | 0.135 | 0.135
Fæces ab dyr (kg) |  | 21.4485 | 21.4485 | 21.4485 | 21.4485 | 21.4485 | 21.4485 | 21.4485 | 21.4485 | 21.4485 | 131.4035 | 131.4035 | 131.4035 | 131.4035 | 131.4035 | 131.4035 | 131.4035 | 131.4035 | 131.4035 | 242.6021 | 242.6021 | 242.6021 | 242.6021 | 566.0715 | 566.0715 | 566.0715 | 566.0715 | 17713.6296 | 17713.6296
Urinprod. ab dyr kg/kg foder | Normtal 2021/22, tabel 2.2.9: Søer 2,5 kg/kg, Sl. & smågrise, 2,0 kg/kg | 2 | 2 | 2 | 2 | 2 | 2 | 2 | 2 | 2 | 2 | 2 | 2 | 2 | 2 | 2 | 2 | 2 | 2 | 2.5 | 2.5 | 2.5 | 2.5 | 2.5 | 2.5 | 2.5 | 2.5 | 1.85 | 1.85
Urin, kg/kg TS | Normtal 2021/22, tabel 2.2.9: Søer, sl. & smågrise: 2% | 0.02 | 0.02 | 0.02 | 0.02 | 0.02 | 0.02 | 0.02 | 0.02 | 0.02 | 0.02 | 0.02 | 0.02 | 0.02 | 0.02 | 0.02 | 0.02 | 0.02 | 0.02 | 0.02 | 0.02 | 0.02 | 0.02 | 0.02 | 0.02 | 0.02 | 0.02 | 0.05 | 0.05
Urin ab dyr, kg | Urinproduktion hos kvæg beregnes som kg fæces /1,85 | 71.495 | 71.495 | 71.495 | 71.495 | 71.495 | 71.495 | 71.495 | 71.495 | 71.495 | 386.4808 | 386.4808 | 386.4808 | 386.4808 | 386.4808 | 386.4808 | 386.4808 | 386.4808 | 386.4808 | 957.6397 | 957.6397 | 957.6397 | 957.6397 | 2234.4926 | 2234.4926 | 2234.4926 | 2234.4926 | 9574.9349 | 9574.9349
Fæces & urin, ab dyr, kg | OK sammenlignet med Normtal 2021/22 | 92.9435 | 92.9435 | 92.9435 | 92.9435 | 92.9435 | 92.9435 | 92.9435 | 92.9435 | 92.9435 | 517.8842 | 517.8842 | 517.8842 | 517.8842 | 517.8842 | 517.8842 | 517.8842 | 517.8842 | 517.8842 | 1200.2418 | 1200.2418 | 1200.2418 | 1200.2418 | 2800.5641 | 2800.5641 | 2800.5641 | 2800.5641 | 27288.5646 | 27288.5646
Vand (drikkevandsspild), kg | Djf rapport 36. drikkevandspild ikke vaskevand | 15 | 15 | 15 | 15 | 15 | 15 | 15 | 15 | 15 | 75 | 75 | 75 | 75 | 75 | 75 | 75 | 75 | 75 | 340 | 340 | 340 | 340 | 0 | 0 | 0 | 0 | 0 | 0
Strøelse, kg/prod. gris el. årsso | Normtal 2021/22 kap. 8 Tabel 8,5 | 0 | 0 | 0 | 1 | 1 | 1 | 1 | 1 | 1 | 3 | 3 | 3 | 3 | 3 | 3 | 3 | 3 | 3 | 0 | 0 | 0 | 0 | 50 | 50 | 50 | 50 | 146 | 146
TS i strøelse |  | 0.85 | 0.85 | 0.85 | 0.85 | 0.85 | 0.85 | 0.85 | 0.85 | 0.85 | 0.85 | 0.85 | 0.85 | 0.85 | 0.85 | 0.85 | 0.85 | 0.85 | 0.85 | 0.85 | 0.85 | 0.85 | 0.85 | 0.85 | 0.85 | 0.85 | 0.85 | 0.85 | 0.85
Strøelse TS, kg/prod. gris el. årsso |  | 0 | 0 | 0 | 0.85 | 0.85 | 0.85 | 0.85 | 0.85 | 0.85 | 2.55 | 2.55 | 2.55 | 2.55 | 2.55 | 2.55 | 2.55 | 2.55 | 2.55 | 0 | 0 | 0 | 0 | 42.5 | 42.5 | 42.5 | 42.5 | 124.1 | 124.1
Gylle i alt ab stald, kg/prod. gris el. årsso | Formel opdateret pga. fejl i tidligere version | 107.9435 | 107.9435 | 107.9435 | 108.9435 | 108.9435 | 108.9435 | 108.9435 | 108.9435 | 108.9435 | 595.8842 | 595.8842 | 595.8842 | 595.8842 | 595.8842 | 595.8842 | 595.8842 | 595.8842 | 595.8842 | 1540.2418 | 1540.2418 | 1540.2418 | 1540.2418 | 2850.5641 | 2850.5641 | 2850.5641 | 2850.5641 | 27434.5646 | 27434.5646
Densitet gylle, kg/kg |  | 1 | 1 | 1 | 1 | 1 | 1 | 1 | 1 | 1 | 1 | 1 | 1 | 1 | 1 | 1 | 1 | 1 | 1 | 1 | 1 | 1 | 1 | 1 | 1 | 1 | 1 | 1 | 1
Gylle, cm/dag |  | 0.66632 | 0.66632 | 0.66632 | 0.89665 | 0.89665 | 0.89665 | 1.345 | 1.345 | 1.345 | 1.0914 | 1.0914 | 1.0914 | 1.0914 | 1.4552 | 1.4552 | 1.4552 | 2.1827 | 2.1827 | 0.33923 | 0.33923 | 0.67847 | 0.67847 | 1.0735 | 1.0735 | 1.0735 | 1.0735 | 1.4253 | 1.4253
VS_d/VS_tot, ab dyr |  | 0.7 | 0.7 | 0.7 | 0.7 | 0.7 | 0.7 | 0.7 | 0.7 | 0.7 | 0.7 | 0.7 | 0.7 | 0.7 | 0.7 | 0.7 | 0.7 | 0.7 | 0.7 | 0.7 | 0.7 | 0.7 | 0.7 | 0.7 | 0.7 | 0.7 | 0.7 | 0.5 | 0.5
F_t kg CH4 · kg VS_d-1 |  | 0.0023653 | 0.0023653 | 0.0023653 | 0.0023653 | 0.0023653 | 0.0023653 | 0.0023653 | 0.0023653 | 0.0023653 | 0.0023653 | 0.0023653 | 0.0023653 | 0.0023653 | 0.0023653 | 0.0023653 | 0.0023653 | 0.0023653 | 0.0023653 | 0.0023653 | 0.0023653 | 0.0023653 | 0.0023653 | 0.0023653 | 0.0023653 | 0.0023653 | 0.0023653 | 0.0012826 | 0.0012826
VS_d ab stald, kg · kg-1 · d-1 |  | 0.015769 | 0.015769 | 0.015769 | 0.015769 | 0.015769 | 0.015769 | 0.015769 | 0.015769 | 0.015769 | 0.015769 | 0.015769 | 0.015769 | 0.015769 | 0.015769 | 0.015769 | 0.015769 | 0.015769 | 0.015769 | 0.015769 | 0.015769 | 0.015769 | 0.015769 | 0.015769 | 0.015769 | 0.015769 | 0.015769 | 0.0085506 | 0.0085506
VS_d ab dyr, kg |  | 3.7535 | 3.7535 | 3.7535 | 3.7535 | 3.7535 | 3.7535 | 3.7535 | 3.7535 | 3.7535 | 22.9956 | 22.9956 | 22.9956 | 22.9956 | 22.9956 | 22.9956 | 22.9956 | 22.9956 | 22.9956 | 50.9464 | 50.9464 | 50.9464 | 50.9464 | 118.875 | 118.875 | 118.875 | 118.875 | 1195.67 | 1195.67
VS_nd ab dyr, kg |  | 1.6086 | 1.6086 | 1.6086 | 1.6086 | 1.6086 | 1.6086 | 1.6086 | 1.6086 | 1.6086 | 9.8553 | 9.8553 | 9.8553 | 9.8553 | 9.8553 | 9.8553 | 9.8553 | 9.8553 | 9.8553 | 21.8342 | 21.8342 | 21.8342 | 21.8342 | 50.9464 | 50.9464 | 50.9464 | 50.9464 | 1195.67 | 1195.67
VS_d (HRT), kg · kg-1 · HRT-1 |  | 0.6357 | 0.83292 | 0.88056 | 0.71229 | 0.84837 | 0.8969 | 0.79757 | 0.86354 | 0.91294 | 0.76021 | 0.85646 | 0.90545 | 0.97774 | 0.81253 | 0.86586 | 0.9154 | 0.85475 | 0.92545 | 0.62726 | 0.77738 | 0.67293 | 0.83398 | 0.75365 | 0.85584 | 0.90479 | 0.9775 | 0.69683 | 0.98973
VS_d omsat, kg · kg-1 · HRT-1 |  | 0.3643 | 0.16708 | 0.11944 | 0.28771 | 0.15163 | 0.1031 | 0.20243 | 0.13646 | 0.087058 | 0.23979 | 0.14354 | 0.094548 | 0.022259 | 0.18747 | 0.13414 | 0.084604 | 0.14525 | 0.07455 | 0.37274 | 0.22262 | 0.32707 | 0.16602 | 0.24635 | 0.14416 | 0.095205 | 0.022496 | 0.30317 | 0.010265
CH4-prod, kg/kg VS_d |  | 0.054645 | 0.025063 | 0.017915 | 0.043157 | 0.022745 | 0.015465 | 0.030364 | 0.020469 | 0.013059 | 0.035968 | 0.021531 | 0.014182 | 0.0033389 | 0.028121 | 0.020121 | 0.012691 | 0.021788 | 0.011183 | 0.055911 | 0.033392 | 0.04906 | 0.024902 | 0.036953 | 0.021625 | 0.014281 | 0.0033744 | 0.045476 | 0.0015398
CH4-prod, kg/dyr |  | 0.20511 | 0.094072 | 0.067245 | 0.16199 | 0.085371 | 0.058047 | 0.11397 | 0.076829 | 0.049015 | 0.82711 | 0.49513 | 0.32613 | 0.07678 | 0.64666 | 0.46268 | 0.29183 | 0.50102 | 0.25715 | 2.8485 | 1.7012 | 2.4995 | 1.2687 | 4.3928 | 2.5706 | 1.6976 | 0.40113 | 54.3739 | 1.8411
CH4-prod, kg/t gylle |  | 1.9001 | 0.87149 | 0.62296 | 1.4869 | 0.78363 | 0.53281 | 1.0462 | 0.70522 | 0.44992 | 1.388 | 0.83092 | 0.5473 | 0.12885 | 1.0852 | 0.77647 | 0.48974 | 0.8408 | 0.43154 | 1.8494 | 1.1045 | 1.6228 | 0.82369 | 1.541 | 0.9018 | 0.59554 | 0.14072 | 1.9819 | 0.067109
Stald & for-/afhentningstank
VS_d (HRT), kg/kg |  | 0.61581 | 0.80686 | 0.85301 | 0.69 | 0.82183 | 0.86884 | 0.77262 | 0.83652 | 0.88438 | 0.73643 | 0.82966 | 0.87712 | 0.94715 | 0.7871 | 0.83877 | 0.88675 | 0.82801 | 0.89649 | 0.60763 | 0.75306 | 0.65188 | 0.80789 | 0.73007 | 0.82906 | 0.87649 | 0.94692 | 0.69087 | 0.98127
VS_d omsat, kgkg |  | 0.38419 | 0.19314 | 0.14699 | 0.31 | 0.17817 | 0.13116 | 0.22738 | 0.16348 | 0.11562 | 0.26357 | 0.17034 | 0.12288 | 0.052852 | 0.2129 | 0.16123 | 0.11325 | 0.17199 | 0.10351 | 0.39237 | 0.24694 | 0.34812 | 0.19211 | 0.26993 | 0.17094 | 0.12351 | 0.053081 | 0.30913 | 0.018728
CH4-prod, kg/kg VS_d |  | 0.057628 | 0.028972 | 0.022048 | 0.0465 | 0.026726 | 0.019674 | 0.034108 | 0.024522 | 0.017343 | 0.039536 | 0.025551 | 0.018432 | 0.0079277 | 0.031934 | 0.024184 | 0.016987 | 0.025799 | 0.015526 | 0.058855 | 0.037041 | 0.052219 | 0.028816 | 0.04049 | 0.025641 | 0.018527 | 0.0079621 | 0.046369 | 0.0028092
CH4-prod, kg/dyr |  | 0.21631 | 0.10874 | 0.082757 | 0.17454 | 0.10032 | 0.073847 | 0.12802 | 0.092041 | 0.065098 | 0.90916 | 0.58756 | 0.42385 | 0.1823 | 0.73435 | 0.55613 | 0.39062 | 0.59327 | 0.35703 | 2.9984 | 1.8871 | 2.6604 | 1.4681 | 4.8133 | 3.0481 | 2.2024 | 0.9465 | 55.4426 | 3.3589
CH4-prod, kg/t gylle |  | 2.0039 | 1.0074 | 0.76667 | 1.6021 | 0.92081 | 0.67784 | 1.1751 | 0.84485 | 0.59754 | 1.5257 | 0.98603 | 0.7113 | 0.30594 | 1.2324 | 0.93329 | 0.65553 | 0.99561 | 0.59916 | 1.9467 | 1.2252 | 1.7272 | 0.95316 | 1.6885 | 1.0693 | 0.77263 | 0.33204 | 2.0209 | 0.12243
Lager (fra prod. til april)
VS_d tilført, kg/dyr |  | 2.3861 | 3.1263 | 3.3052 | 2.6736 | 3.1843 | 3.3665 | 2.9937 | 3.2413 | 3.4267 | 17.4815 | 19.6947 | 20.8214 | 22.4837 | 18.6846 | 19.911 | 21.0501 | 19.6555 | 21.2813 | 31.9567 | 39.605 | 34.2834 | 42.4885 | 89.5898 | 101.7375 | 107.5575 | 116.2008 | 833.1771 | 1183.3959
VS_nd tilført, kg/dyr |  | 1.6086 | 1.6086 | 1.6086 | 1.6086 | 1.6086 | 1.6086 | 1.6086 | 1.6086 | 1.6086 | 9.8553 | 9.8553 | 9.8553 | 9.8553 | 9.8553 | 9.8553 | 9.8553 | 9.8553 | 9.8553 | 21.8342 | 21.8342 | 21.8342 | 21.8342 | 50.9464 | 50.9464 | 50.9464 | 50.9464 | 1195.67 | 1195.67
VS_d tilført, kg/t gylle |  | 22.1051 | 28.9628 | 30.6196 | 24.5408 | 29.2293 | 30.9014 | 27.4791 | 29.7521 | 31.4541 | 29.3371 | 33.0513 | 34.942 | 37.7317 | 31.356 | 33.4143 | 35.3258 | 32.9854 | 35.7138 | 20.7478 | 25.7135 | 22.2585 | 27.5856 | 31.4288 | 35.6903 | 37.732 | 40.7641 | 30.3696 | 43.1352
VS_nd tilført, kg/t gylle |  | 14.9026 | 14.9026 | 14.9026 | 14.7658 | 14.7658 | 14.7658 | 14.7658 | 14.7658 | 14.7658 | 16.5389 | 16.5389 | 16.5389 | 16.5389 | 16.5389 | 16.5389 | 16.5389 | 16.5389 | 16.5389 | 14.1758 | 14.1758 | 14.1758 | 14.1758 | 17.8724 | 17.8724 | 17.8724 | 17.8724 | 43.5826 | 43.5826
VS_tot tilført, kg/ gylle |  | 37.0077 | 43.8653 | 45.5222 | 39.3065 | 43.9951 | 45.6672 | 42.2449 | 44.5179 | 46.2199 | 45.876 | 49.5902 | 51.4809 | 54.2706 | 47.8949 | 49.9532 | 51.8647 | 49.5243 | 52.2527 | 34.9236 | 39.8893 | 36.4343 | 41.7614 | 49.3012 | 53.5627 | 55.6044 | 58.6365 | 73.9522 | 86.7178
VS_d omsat, kg/kg | Beregnet i særskilt ark. Udbringning kun i april. | 0.60537 | 0.60537 | 0.60537 | 0.60537 | 0.60537 | 0.60537 | 0.60537 | 0.60537 | 0.60537 | 0.60537 | 0.60537 | 0.60537 | 0.60537 | 0.60537 | 0.60537 | 0.60537 | 0.60537 | 0.60537 | 0.60537 | 0.60537 | 0.60537 | 0.60537 | 0.60537 | 0.60537 | 0.60537 | 0.60537 | 0.60537 | 0.60537
VS_d omsat, kg/t gylle |  | 13.3817 | 17.5331 | 18.5361 | 14.8562 | 17.6945 | 18.7068 | 16.635 | 18.011 | 19.0413 | 17.7598 | 20.0082 | 21.1528 | 22.8416 | 18.9819 | 20.228 | 21.3851 | 19.9683 | 21.62 | 12.5601 | 15.5661 | 13.4746 | 16.6995 | 19.026 | 21.6058 | 22.8418 | 24.6773 | 18.3848 | 26.1127
VS_nd omsat kg/kg gylle |  | 9.0216 | 9.0216 | 9.0216 | 8.9387 | 8.9387 | 8.9387 | 8.9387 | 8.9387 | 8.9387 | 10.0121 | 10.0121 | 10.0121 | 10.0121 | 10.0121 | 10.0121 | 10.0121 | 10.0121 | 10.0121 | 8.5816 | 8.5816 | 8.5816 | 8.5816 | 10.8194 | 10.8194 | 10.8194 | 10.8194 | 26.3835 | 26.3835
CH4-prod_VS_d, kg/t gylle |  | 2.0073 | 2.63 | 2.7804 | 2.2284 | 2.6542 | 2.806 | 2.4953 | 2.7016 | 2.8562 | 2.664 | 3.0012 | 3.1729 | 3.4262 | 2.8473 | 3.0342 | 3.2078 | 2.9952 | 3.243 | 1.884 | 2.3349 | 2.0212 | 2.5049 | 2.8539 | 3.2409 | 3.4263 | 3.7016 | 2.7577 | 3.9169
CH4-prod_VS_nd, kg/t gylle |  | 1.3532 | 1.3532 | 1.3532 | 1.3408 | 1.3408 | 1.3408 | 1.3408 | 1.3408 | 1.3408 | 1.5018 | 1.5018 | 1.5018 | 1.5018 | 1.5018 | 1.5018 | 1.5018 | 1.5018 | 1.5018 | 1.2872 | 1.2872 | 1.2872 | 1.2872 | 1.6229 | 1.6229 | 1.6229 | 1.6229 | 3.9575 | 3.9575
CH4-prod, kg/t gylle |  | 3.3605 | 3.9832 | 4.1337 | 3.5692 | 3.995 | 4.1468 | 3.8361 | 4.0425 | 4.197 | 4.1658 | 4.503 | 4.6747 | 4.9281 | 4.3491 | 4.536 | 4.7096 | 4.4971 | 4.7448 | 3.1713 | 3.6222 | 3.3084 | 3.7922 | 4.4768 | 4.8638 | 5.0492 | 5.3245 | 6.7153 | 7.8744
Lager, biogasgylle, fra prod til april)
VS_d tilført, kg/dyr |  | 2.3861 | 3.1263 | 3.3052 | 2.6736 | 3.1843 | 3.3665 | 2.9937 | 3.2413 | 3.4267 | 17.4815 | 19.6947 | 20.8214 | 22.4837 | 18.6846 | 19.911 | 21.0501 | 19.6555 | 21.2813 | 31.9567 | 39.605 | 34.2834 | 42.4885 | 89.5898 | 101.7375 | 107.5575 | 116.2008 | 833.1771 | 1183.3959
VS_nd tilført, kg/dyr |  | 1.6086 | 1.6086 | 1.6086 | 1.6086 | 1.6086 | 1.6086 | 1.6086 | 1.6086 | 1.6086 | 9.8553 | 9.8553 | 9.8553 | 9.8553 | 9.8553 | 9.8553 | 9.8553 | 9.8553 | 9.8553 | 21.8342 | 21.8342 | 21.8342 | 21.8342 | 50.9464 | 50.9464 | 50.9464 | 50.9464 | 1195.67 | 1195.67
VS_d tilført, kg/t gylle |  | 22.1051 | 28.9628 | 30.6196 | 24.5408 | 29.2293 | 30.9014 | 27.4791 | 29.7521 | 31.4541 | 29.3371 | 33.0513 | 34.942 | 37.7317 | 31.356 | 33.4143 | 35.3258 | 32.9854 | 35.7138 | 20.7478 | 25.7135 | 22.2585 | 27.5856 | 31.4288 | 35.6903 | 37.732 | 40.7641 | 30.3696 | 43.1352
VS_nd tilført, kg/t gylle |  | 14.9026 | 14.9026 | 14.9026 | 14.7658 | 14.7658 | 14.7658 | 14.7658 | 14.7658 | 14.7658 | 16.5389 | 16.5389 | 16.5389 | 16.5389 | 16.5389 | 16.5389 | 16.5389 | 16.5389 | 16.5389 | 14.1758 | 14.1758 | 14.1758 | 14.1758 | 17.8724 | 17.8724 | 17.8724 | 17.8724 | 43.5826 | 43.5826
VS_tot tilført biogasanlæg |  | 37.0077 | 43.8653 | 45.5222 | 39.3065 | 43.9951 | 45.6672 | 42.2449 | 44.5179 | 46.2199 | 45.876 | 49.5902 | 51.4809 | 54.2706 | 47.8949 | 49.9532 | 51.8647 | 49.5243 | 52.2527 | 34.9236 | 39.8893 | 36.4343 | 41.7614 | 49.3012 | 53.5627 | 55.6044 | 58.6365 | 73.9522 | 86.7178
VS_tot, omsat i biogasanlæg, kg/kg | HML, personlig kommunikation | 0.63 | 0.63 | 0.63 | 0.63 | 0.63 | 0.63 | 0.63 | 0.63 | 0.63 | 0.63 | 0.63 | 0.63 | 0.63 | 0.63 | 0.63 | 0.63 | 0.63 | 0.63 | 0.63 | 0.63 | 0.63 | 0.63 | 0.63 | 0.63 | 0.63 | 0.63 | 0.63 | 0.63
VS_tot efter biogasanlæg, kg/kg |  | 13.6928 | 16.2302 | 16.8432 | 14.5434 | 16.2782 | 16.8969 | 15.6306 | 16.4716 | 17.1014 | 16.9741 | 18.3484 | 19.0479 | 20.0801 | 17.7211 | 18.4827 | 19.1899 | 18.324 | 19.3335 | 12.9218 | 14.759 | 13.4807 | 15.4517 | 18.2414 | 19.8182 | 20.5736 | 21.6955 | 27.3623 | 32.0856
VS_tot omsat lager, kg/kg | Beregnet i særskilt ark. | 0.13092 | 0.13092 | 0.13092 | 0.13092 | 0.13092 | 0.13092 | 0.13092 | 0.13092 | 0.13092 | 0.13092 | 0.13092 | 0.13092 | 0.13092 | 0.13092 | 0.13092 | 0.13092 | 0.13092 | 0.13092 | 0.13092 | 0.13092 | 0.13092 | 0.13092 | 0.13092 | 0.13092 | 0.13092 | 0.13092 | 0.13092 | 0.13092
VS_tot omsat lager, kg/t gylle |  | 1.7927 | 2.1249 | 2.2052 | 1.9041 | 2.1312 | 2.2122 | 2.0464 | 2.1565 | 2.239 | 2.2223 | 2.4022 | 2.4938 | 2.629 | 2.3201 | 2.4198 | 2.5124 | 2.399 | 2.5312 | 1.6918 | 1.9323 | 1.7649 | 2.023 | 2.3882 | 2.5947 | 2.6936 | 2.8405 | 3.5824 | 4.2008
CH4-prod, kg/t gylle |  | 0.10756 | 0.12749 | 0.13231 | 0.11424 | 0.12787 | 0.13273 | 0.12279 | 0.12939 | 0.13434 | 0.13334 | 0.14413 | 0.14963 | 0.15774 | 0.13921 | 0.14519 | 0.15075 | 0.14394 | 0.15187 | 0.10151 | 0.11594 | 0.1059 | 0.12138 | 0.14329 | 0.15568 | 0.16161 | 0.17043 | 0.21494 | 0.25205

## NH3_N2O
Dyretype | Forklaring mv. | Smågrise | Smågrise | Smågrise | Smågrise | Smågrise | Smågrise | Smågrise | Smågrise | Smågrise | Slagtesvin | Slagtesvin | Slagtesvin | Slagtesvin | Slagtesvin | Slagtesvin | Slagtesvin | Slagtesvin | Slagtesvin | Søer | Søer | Søer | Søer | Søer | Søer | Søer | Søer
Staldtype | Følger Normtal | Drænet gulv + spalter (50/50) | Drænet gulv + spalter (50/50) | Drænet gulv + spalter (50/50) | Toklimastald, 25-49% fast gulv | Toklimastald, 25-49% fast gulv | Toklimastald, 25-49% fast gulv | Toklimastald, 50-75% fast gulv | Toklimastald, 50-75% fast gulv | Toklimastald, 50-75% fast gulv | Drænet gulv + spalte (33/67) | Drænet gulv + spalte (33/67) | Drænet gulv + spalte (33/67) | Drænet gulv + spalte (33/67) | Delvis spaltegulv, 25-49% fast gulv | Delvis spaltegulv, 25-49% fast gulv | Delvis spaltegulv, 25-49% fast gulv | Delvis spaltegulv, 50-75% fast gulv | Delvis spaltegulv, 50-75% fast gulv | Farestald, kassestier, fuldspalte-gulv | Farestald, kassestier, fuldspalte-gulv | Farestald, kassestier, delvis spalte-gulv | Farestald, kassestier, delvis spalte-gulv | Løbe- og drægtigheds-stald, delvis spaltegulv | Løbe- og drægtigheds-stald, delvis spaltegulv | Løbe- og drægtigheds-stald, delvis spaltegulv | Løbe- og drægtigheds-stald, delvis spaltegulv
Udslusninginterval, dage | Ændret siden sidste version pga. ændrede gyllemængder. | 48 | 14 | 7 | 36 | 14 | 7 | 24 | 14 | 7 | 29 | 14 | 7 | 1 | 22 | 14 | 7 | 17 | 7 | 41 | 14 | 41 | 14 | 30 | 14 | 7 | 1
Ingen gyllekøling
Total-N ab dyr, kg/gris el. årsso | Normtal 2021/2022 | 0.45 | 0.45 | 0.45 | 0.45 | 0.45 | 0.45 | 0.45 | 0.45 | 2.93 | 2.93 | 2.93 | 2.93 | 2.93 | 2.93 | 2.93 | 2.93 | 2.93 | 2.93 | 7.152 | 7.152 | 7.152 | 7.152 | 16.688 | 16.688 | 16.688 | 16.688
TAN ab dyr, kg/gris el. årsso | Normtal 2021/2022 | 0.26 | 0.26 | 0.26 | 0.26 | 0.26 | 0.26 | 0.26 | 0.26 | 1.9 | 1.9 | 1.9 | 1.9 | 1.9 | 1.9 | 1.9 | 1.9 | 1.9 | 1.9 | 5.25 | 5.25 | 5.25 | 5.25 | 12.25 | 12.25 | 12.25 | 12.25
N i strøelse | Normtal 2021/2022 | 0 | 0 | 0 | 0.00425 | 0.00425 | 0.00425 | 0.00425 | 0.00425 | 0.00425 | 0 | 0 | 0 | 0 | 0.01275 | 0.01275 | 0.01275 | 0.01275 | 0.01275 | 0 | 0 | 0 | 0 | 0.2125 | 0.2125 | 0.2125 | 0.2125
Fordampningskoefficient stald, kg NH3-N/kg TAN ab dyr | Normtal 2021/2022 | 0.21 | 0.21 | 0.21 | 0.1 | 0.1 | 0.1 | 0.1 | 0.1 | 0.1 | 0.21 | 0.21 | 0.21 | 0.21 | 0.17 | 0.17 | 0.17 | 0.14 | 0.14 | 0.26 | 0.26 | 0.13 | 0.13 | 0.16 | 0.16 | 0.16 | 0.16
Ammoniaktab stald, kg NH3-N/gris el. årsso |  | 0.0546 | 0.0546 | 0.0546 | 0.026 | 0.026 | 0.026 | 0.026 | 0.026 | 0.19 | 0.399 | 0.399 | 0.399 | 0.399 | 0.323 | 0.323 | 0.323 | 0.266 | 0.266 | 1.365 | 1.365 | 0.6825 | 0.6825 | 1.96 | 1.96 | 1.96 | 1.96
Total-N ab stald, kg/gris el. årsso |  | 0.3954 | 0.3954 | 0.3954 | 0.42825 | 0.42825 | 0.42825 | 0.42825 | 0.42825 | 2.7443 | 2.531 | 2.531 | 2.531 | 2.531 | 2.6198 | 2.6198 | 2.6198 | 2.6768 | 2.6768 | 5.787 | 5.787 | 6.4695 | 6.4695 | 14.9405 | 14.9405 | 14.9405 | 14.9405
TAN ab stald, kg/gris el. årsso |  | 0.2054 | 0.2054 | 0.2054 | 0.234 | 0.234 | 0.234 | 0.234 | 0.234 | 1.71 | 1.501 | 1.501 | 1.501 | 1.501 | 1.577 | 1.577 | 1.577 | 1.634 | 1.634 | 3.885 | 3.885 | 4.5675 | 4.5675 | 10.29 | 10.29 | 10.29 | 10.29
Fordampningskoefficient lager, kg NH3-N/kg TAN ab dyr | Normtal 2021/2022 | 0.025 | 0.025 | 0.025 | 0.025 | 0.025 | 0.025 | 0.025 | 0.025 | 0.025 | 0.025 | 0.025 | 0.025 | 0.025 | 0.025 | 0.025 | 0.025 | 0.025 | 0.025 | 0.025 | 0.025 | 0.025 | 0.025 | 0.025 | 0.025 | 0.025 | 0.025
Ammoniaktab lager, kg NH3-N/gris el. årsso |  | 0.005135 | 0.005135 | 0.005135 | 0.00585 | 0.00585 | 0.00585 | 0.00585 | 0.00585 | 0.04275 | 0.037525 | 0.037525 | 0.037525 | 0.037525 | 0.039425 | 0.039425 | 0.039425 | 0.04085 | 0.04085 | 0.097125 | 0.097125 | 0.11419 | 0.11419 | 0.25725 | 0.25725 | 0.25725 | 0.25725
Total-N ab lager, kg/gris el. årsso |  | 0.39027 | 0.39027 | 0.39027 | 0.4224 | 0.4224 | 0.4224 | 0.4224 | 0.4224 | 2.7015 | 2.4935 | 2.4935 | 2.4935 | 2.4935 | 2.5803 | 2.5803 | 2.5803 | 2.6359 | 2.6359 | 5.6899 | 5.6899 | 6.3553 | 6.3553 | 14.6832 | 14.6832 | 14.6832 | 14.6832
Gyllekøling
Total-N ab dyr, kg/gris el. årsso | Normtal 2021/2022 | 0.45 | 0.45 | 0.45 | 0.45 | 0.45 | 0.45 | 0.45 | 0.45 | 2.93 | 2.93 | 2.93 | 2.93 | 2.93 | 2.93 | 2.93 | 2.93 | 2.93 | 2.93 | 7.152 | 7.152 | 7.152 | 7.152 | 16.688 | 16.688 | 16.688 | 16.688
TAN ab dyr, kg/gris el. årsso | Normtal 2021/2022 | 0.26 | 0.26 | 0.26 | 0.26 | 0.26 | 0.26 | 0.26 | 0.26 | 1.9 | 1.9 | 1.9 | 1.9 | 1.9 | 1.9 | 1.9 | 1.9 | 1.9 | 1.9 | 5.25 | 5.25 | 5.25 | 5.25 | 12.25 | 12.25 | 12.25 | 12.25
N i strøelse | Normtal 2021/2022 | 0 | 0 | 0 | 0.00425 | 0.00425 | 0.00425 | 0.00425 | 0.00425 | 0.00425 | 0 | 0 | 0 | 0 | 0.01275 | 0.01275 | 0.01275 | 0.01275 | 0.01275 | 0 | 0 | 0 | 0 | 0.2125 | 0.2125 | 0.2125 | 0.2125
Gyllekøling, køleeffekt/m2 gyllekumme |  | 16.8 | 16.8 | 16.8 | 16.8 | 16.8 | 16.8 | 16.8 | 16.8 | 16.8 | 16.8 | 16.8 | 16.8 | 16.8 | 16.8 | 16.8 | 16.8 | 16.8 | 16.8 | 16.8 | 16.8 | 16.8 | 16.8 | 16.8 | 16.8 | 16.8 | 16.8
NH3-reduktion v. 16,8W/m2, % | MST teknologiliste; bemærk to forskellige ligninger afhængig af rørudslusning eller linespil | 13.151 | 13.151 | 13.151 | 13.151 | 13.151 | 13.151 | 13.151 | 13.151 | 13.151 | 13.151 | 13.151 | 13.151 | 22.2432 | 13.151 | 13.151 | 13.151 | 13.151 | 13.151 | 13.151 | 13.151 | 13.151 | 13.151 | 13.151 | 13.151 | 13.151 | 22.2432
Fordampningskoefficient lager, kg NH3-N/kg TAN ab dyr |  | 0.18238 | 0.18238 | 0.18238 | 0.086849 | 0.086849 | 0.086849 | 0.086849 | 0.086849 | 0.086849 | 0.18238 | 0.18238 | 0.18238 | 0.16329 | 0.14764 | 0.14764 | 0.14764 | 0.12159 | 0.12159 | 0.22581 | 0.22581 | 0.1129 | 0.1129 | 0.13896 | 0.13896 | 0.13896 | 0.12441
Ammoniaktab stald, kg NH3-N/gris el. årsso |  | 0.04742 | 0.04742 | 0.04742 | 0.022581 | 0.022581 | 0.022581 | 0.022581 | 0.022581 | 0.16501 | 0.34653 | 0.34653 | 0.34653 | 0.31025 | 0.28052 | 0.28052 | 0.28052 | 0.23102 | 0.23102 | 1.1855 | 1.1855 | 0.59274 | 0.59274 | 1.7022 | 1.7022 | 1.7022 | 1.524
Total-N ab stald, kg/gris el. årsso |  | 0.40258 | 0.40258 | 0.40258 | 0.43167 | 0.43167 | 0.43167 | 0.43167 | 0.43167 | 2.7692 | 2.5835 | 2.5835 | 2.5835 | 2.6198 | 2.6622 | 2.6622 | 2.6622 | 2.7117 | 2.7117 | 5.9665 | 5.9665 | 6.5593 | 6.5593 | 15.1983 | 15.1983 | 15.1983 | 15.3765
TAN ab stald, kg/gris el. årsso |  | 0.21258 | 0.21258 | 0.21258 | 0.23742 | 0.23742 | 0.23742 | 0.23742 | 0.23742 | 1.735 | 1.5535 | 1.5535 | 1.5535 | 1.5898 | 1.6195 | 1.6195 | 1.6195 | 1.669 | 1.669 | 4.0645 | 4.0645 | 4.6573 | 4.6573 | 10.5478 | 10.5478 | 10.5478 | 10.726
Fordampningskoefficient lager, kg NH3-N/kg TAN ab dyr | Normtal 2021/2022 | 0.025 | 0.025 | 0.025 | 0.025 | 0.025 | 0.025 | 0.025 | 0.025 | 0.025 | 0.025 | 0.025 | 0.025 | 0.025 | 0.025 | 0.025 | 0.025 | 0.025 | 0.025 | 0.025 | 0.025 | 0.025 | 0.025 | 0.025 | 0.025 | 0.025 | 0.025
Ammoniaktab lager, kg NH3-N/gris el. årsso |  | 0.0053145 | 0.0053145 | 0.0053145 | 0.0059355 | 0.0059355 | 0.0059355 | 0.0059355 | 0.0059355 | 0.043375 | 0.038837 | 0.038837 | 0.038837 | 0.039744 | 0.040487 | 0.040487 | 0.040487 | 0.041725 | 0.041725 | 0.10161 | 0.10161 | 0.11643 | 0.11643 | 0.26369 | 0.26369 | 0.26369 | 0.26815
Total-N ab lager, kg/gris el. årsso |  | 0.39727 | 0.39727 | 0.39727 | 0.42573 | 0.42573 | 0.42573 | 0.42573 | 0.42573 | 2.7259 | 2.5446 | 2.5446 | 2.5446 | 2.58 | 2.6217 | 2.6217 | 2.6217 | 2.67 | 2.67 | 5.8649 | 5.8649 | 6.4428 | 6.4428 | 14.9346 | 14.9346 | 14.9346 | 15.1083
Nettoeffekt på NH3 og N2O
Samlet ammoniaktab stald og lager, kg NH3-N/gris el. årsso |  | 0.059735 | 0.059735 | 0.059735 | 0.03185 | 0.03185 | 0.03185 | 0.03185 | 0.03185 | 0.23275 | 0.43652 | 0.43652 | 0.43652 | 0.43652 | 0.36242 | 0.36242 | 0.36242 | 0.30685 | 0.30685 | 1.4621 | 1.4621 | 0.79669 | 0.79669 | 2.2172 | 2.2172 | 2.2172 | 2.2172
Samlet ammoniaktab stald og lager ved gyllekøling, kg NH3-N/gris el. årsso |  | 0.052734 | 0.052734 | 0.052734 | 0.028516 | 0.028516 | 0.028516 | 0.028516 | 0.028516 | 0.20839 | 0.38536 | 0.38536 | 0.38536 | 0.34999 | 0.32101 | 0.32101 | 0.32101 | 0.27274 | 0.27274 | 1.2871 | 1.2871 | 0.70918 | 0.70918 | 1.9659 | 1.9659 | 1.9659 | 1.7922
Forskel NH3-tab s.f.a. gyllekøling, kg NH3-N/gris el. årsso |  | 0.007001 | 0.007001 | 0.007001 | 0.0033338 | 0.0033338 | 0.0033338 | 0.0033338 | 0.0033338 | 0.024362 | 0.051161 | 0.051161 | 0.051161 | 0.086532 | 0.041416 | 0.041416 | 0.041416 | 0.034107 | 0.034107 | 0.17502 | 0.17502 | 0.087512 | 0.087512 | 0.25132 | 0.25132 | 0.25132 | 0.42507
Indirekte lattergasudledning, kg N2O/kg NH3-N |  | 0.015714 | 0.015714 | 0.015714 | 0.015714 | 0.015714 | 0.015714 | 0.015714 | 0.015714 | 0.015714 | 0.015714 | 0.015714 | 0.015714 | 0.015714 | 0.015714 | 0.015714 | 0.015714 | 0.015714 | 0.015714 | 0.015714 | 0.015714 | 0.015714 | 0.015714 | 0.015714 | 0.015714 | 0.015714 | 0.015714
Reduceret indirekte lattergasudledning, kg N2O/gris el. årsso |  | 0.00011002 | 0.00011002 | 0.00011002 | 5.2388e-05 | 5.2388e-05 | 5.2388e-05 | 5.2388e-05 | 5.2388e-05 | 0.00038284 | 0.00080396 | 0.00080396 | 0.00080396 | 0.0013598 | 0.00065082 | 0.00065082 | 0.00065082 | 0.00053597 | 0.00053597 | 0.0027504 | 0.0027504 | 0.0013752 | 0.0013752 | 0.0039493 | 0.0039493 | 0.0039493 | 0.0066796
Direkte N2O-udledning stald+lager, kg N20-N/kg NH3-N ab dyr | IPCC 2006 guidelines | 0.00475 | 0.00475 | 0.00475 | 0.00475 | 0.00475 | 0.00475 | 0.00475 | 0.00475 | 0.00475 | 0.00475 | 0.00475 | 0.00475 | 0.00475 | 0.00475 | 0.00475 | 0.00475 | 0.00475 | 0.00475 | 0.00475 | 0.00475 | 0.00475 | 0.00475 | 0.00475 | 0.00475 | 0.00475 | 0.00475
Direkte N2O-udledning stald+lager, kg N20-N/gris el. årsso |  | 0.0021375 | 0.0021375 | 0.0021375 | 0.0021375 | 0.0021375 | 0.0021375 | 0.0021375 | 0.0021375 | 0.013918 | 0.013918 | 0.013918 | 0.013918 | 0.013918 | 0.013918 | 0.013918 | 0.013918 | 0.013918 | 0.013918 | 0.033972 | 0.033972 | 0.033972 | 0.033972 | 0.079268 | 0.079268 | 0.079268 | 0.079268
GWP-værdi N2O | IPCC AR5 | 265 | 265 | 265 | 265 | 265 | 265 | 265 | 265 | 265 | 265 | 265 | 265 | 265 | 265 | 265 | 265 | 265 | 265 | 265 | 265 | 265 | 265 | 265 | 265 | 265 | 265
Reduceret CO2e, kg CO2e/gris el. årsso |  | 0.029154 | 0.029154 | 0.029154 | 0.013883 | 0.013883 | 0.013883 | 0.013883 | 0.013883 | 0.10145 | 0.21305 | 0.21305 | 0.21305 | 0.36034 | 0.17247 | 0.17247 | 0.17247 | 0.14203 | 0.14203 | 0.72885 | 0.72885 | 0.36442 | 0.36442 | 1.0466 | 1.0466 | 1.0466 | 1.7701
Gylle i alt ab stald, kg/prod. gris el. årsso | hentet i "TABEL" OBS! ab stald-værdi ikke ab lager!! | 104.4456 | #REF! | 104.4456 | #REF! | #REF! | #REF! | 105.4456 | #REF! | #REF! | 571.4024 | #REF! | #REF! | #REF! | 571.4024 | #REF! | #REF! | 571.4024 | #REF! | 1778.9004 | #REF! | 1778.9004 | #REF! | 2649.8557 | #REF! | #REF! | #REF!
Reduceret CO2e, kg CO2e/m3 gylle | Antager gylledensitet 1 kg/liter | 0.27913 | #REF! | 0.27913 | #REF! | #REF! | #REF! | 0.13166 | #REF! | #REF! | 0.37285 | #REF! | #REF! | #REF! | 0.30183 | #REF! | #REF! | 0.24857 | #REF! | 0.40972 | #REF! | 0.20486 | #REF! | 0.39495 | #REF! | #REF! | #REF!

## Pivot
Column Labels
(CO2-C + CH4-C)/CH4-C | (CO2-C + CH4-C)/CH4-C_afg | Beregnet HRT, stald, dage | CH4-prod, kg/dyr | CH4-prod, kg/kg VS_d | CH4-prod, kg/t gylle | CH4-prod_VS_d, kg/t gylle | CH4-prod_VS_nd, kg/t gylle | CH4-udledning lager, kg/t gylle | CH4-udledning stald & lager, afg. gylle, kg /t gylle | CH4-udledning stald & lager, kg /t gylle | CH4-udledning stald og for/afhent.tank, kg/t gylle | CH4-udledning stald, kg/t gylle | CH4-udledning, afgasset gylle, kg/t gylle | CH4-udledning, gylle til biogas | CH4-udledning, gylle ubehandlet | Densitet gylle, kg/kg | E_a | F_t kg CH4 · kg VS_d-1 | Fæces & urin, ab dyr, kg | Fæces ab dyr (kg) | Fæces TS | Fæces VS ab dyr, kg | FEsv eller FEso/kg foder | Foder, FE/kg, FE/år | Foderforbrug, kg/prod. gris el. årsso | Foderforbrug, TS, kg | Fodertørstof, | Fordøjelighed TS | Gennemsnitlig gyllehøjde, cm | Gylle i alt ab stald, kg/prod. gris el. årsso | Gylle, cm/dag | Gyllehøjde ved udslusning, cm | Gylleproduktion, cm/dag | Holdtid, per prod. dyr eller årsdyr, dage | Kulstof/VS, kg/kg | Kummeareal | Kummeareal, m2 | La(A) lager | Lager (fra prod. til april) | Lager, biogasgylle, fra prod til april) | Ln(A) afgasset gylle i lager | Ln(A) stald | Maks. gyllehøjde kumme, cm | Maks. Gyllehøjde, cm | Org. stof ab dyr (VS_tot/TS) | Prod. areal, m2 | R | Restgylle højde, cm | Restgylle ved udslusning, cm | Stald & for-/afhentningstank | Stald + fortanke (ens temp) | Staldtype | Strøelse TS, kg/prod. gris el. årsso | Strøelse, kg/prod. gris el. årsso | Temp gylle stald, °C | Temp gylle stald, K | Tid i for-/afhentningstanke biogas, dage | Tilvækst, kg | TS i strøelse | Udbredelse i følge DCE for pågældende dyretype | Udslusninginterval, dage | Urin ab dyr, kg | Urin, kg/kg TS | Urinprod. ab dyr kg/kg foder | Vand (drikkevandsspild), kg | VS_d (HRT), kg · kg-1 · HRT-1 | VS_d (HRT), kg/kg | VS_d ab dyr, kg | VS_d ab stald, kg · kg-1 · d-1 | VS_d omsat, kg · kg-1 · HRT-1 | VS_d omsat, kg/kg | VS_d omsat, kg/t gylle | VS_d omsat, kgkg | VS_d tilført, kg/dyr | VS_d tilført, kg/t gylle | VS_d/VS_tot, ab dyr | VS_nd ab dyr, kg | VS_nd omsat kg/kg gylle | VS_nd tilført, kg/dyr | VS_nd tilført, kg/t gylle | VS_tot efter biogasanlæg, kg/kg | VS_tot omsat lager, kg/kg | VS_tot omsat lager, kg/t gylle | VS_tot tilført biogasanlæg | VS_tot tilført, kg/ gylle | VS_tot, omsat i biogasanlæg, kg/kg | VS_tot/CH4, kg/kg | VS_tot/CH4_afg, kg/kg | (blank) | Grand Total